## Instantel_12-06-2014
Ovisnost brzine oscilacija tla (PPV [mm/s]) i reducirane udaljenosti (SD [m/kg2])
Minsko polje | Mjesto opažanja (seizmograf) | Maksimalna izmjerena vrijednost brzine oscilacija tla | Udaljenost | Maksimalno eksplozivno punjenje po minskoj bušotini | Reducirana udaljenost | Glavna frekvencija
MP | MO | PPV | D | CW | SD | f
|  | [mm/s] | [m] | [kg] | [m/kg2] | [Hz]
lipanj 2014. godine - Probno miniranje (12 minskih bušotina, dubina minskih bušotina = 1,94 m - 2,9 m, promjer minskih bušotina = 0,131 m, razmak između minskih bušotina = 5,0 m)
1 | MO1 | 18.1715 | 27.0325 | 0.5 | 34.0588 | 15
| MO2 | 29.1077 | 15.7749 | 0.5 | 19.8751 | 18
| MO3 | - | 4.3583 | 0.5 | 5.4911 | 19
| MO4 | 28.2042 | 15.44 | 0.5 | 19.4532 | 15
| MO5 | 16.9532 | 29.6663 | 0.5 | 37.3772 | 30
2 | MO1 | 23.7728 | 26.6499 | 1.25 | 24.7396 | 13
| MO2 | - | 15.653 | 1.25 | 14.531 | 12
| MO3 | - | 5.6781 | 1.25 | 5.2711 | 15
| MO4 | 49.6631 | 16.4843 | 1.25 | 15.3027 | 12
| MO5 | 25.8659 | 30.4599 | 1.25 | 28.2765 | 11
3 | MO1 | - | 12.2392 | 1 | 12.2392 | 11
| MO2 | - | 4.8757 | 1 | 4.8757 | 23
| MO3 | - | 16.279 | 1 | 16.279 | 12
| MO4 | 23.5034 | 30.6247 | 1 | 30.6247 | 11
| MO5 | 18.4399 | 44.9717 | 1 | 44.9717 | 11
4 | MO1 | 36.772 | 19.6954 | 1 | 19.6954 | 13
| MO2 | - | 15.1207 | 1 | 15.1207 | 19
| MO3 | 34.099 | 20.8789 | 1 | 20.8789 | 16
| MO4 | 19.2144 | 32.6927 | 1 | 32.6927 | 11
| MO5 | 14.5106 | 46.0961 | 1 | 46.0961 | 11
5 | MO1 | 20.3201 | 37.7644 | 1 | 37.7644 | 13
| MO2 | 20.0683 | 35.1227 | 1 | 35.1227 | 14
| MO3 | 17.079 | 37.509 | 1 | 37.509 | 16
| MO4 | 13.6214 | 44.7192 | 1 | 44.7192 | 14
| MO5 | 11.2428 | 55.0205 | 1 | 55.0205 | 13

## Ovis. kol. ekspl. o udalj.-14-0
Frekvencija oscilacija |  |  | <10 Hz | 10-50 Hz | 50-100 Hz
Kategorija objekta |  |  | Granične vrijednosti brzina oscilacija izražene u mm/s
1. Kancelarije i tvorničke zgrade |  |  | 20 | 20-40 | 40-50
2. Stambene zgrade |  |  | 5 | 5-15 | 15 - 20
3. Povijesni i drugi zaštićeni objekti |  |  | 3 | 3-8 | 8-10
Za frekvencije > 100 Hz mogu se uzeti veće vrijednosti brzina oscilacija
Minsko polje | Mjesto opažanja (seizmograf) | Maksimalna izmjerena vrijednost brzine oscilacija tla | Udaljenost | Maksimalno eksplozivno punjenje po minskoj bušotini | Reducirana udaljenost | Glavna frekvencija
MP | MO | PPV | D | CW | SD | f
|  | [mm/s] | [m] | [kg] | [m/kg2] | [Hz] | w = [(PPV/K)^1/0.9 · D]^2 | [8 empty] | Ovisnost dozvoljene količine eksploziva Q [kg] u ovisnosti od udaljenosti objekta D [m]
lipanj 2014. godine - Probno miniranje (12 minskih bušotina, dubina minskih bušotina = 2,0 m, promjer minskih bušotina = 0,131 m, razmak između minskih bušotina = 5,0 m)
1 | MO1 | 11.1715 | 27.0325 | 0.5 | 34.0588 | 15 | PPV | K | PPV/K | 1/0.9 | (PPV/K)^1/0.9 | D |  | ^2 | W
| MO2 | 17.1077 | 15.7749 | 0.5 | 19.8751 | 18 | 3 | 393.28 | 0.0076282 | 1.1111 | 0.0044374 | 5 | 0.022187 | 0.00049227 | 0.00049227
| MO3 | - | 4.3583 | 0.5 | 5.4911 | 19 | 3 | 393.28 | 0.0076282 | 1.1111 | 0.0044374 | 10 | 0.044374 | 0.0019691 | 0.0019691
| MO4 | 16.2042 | 15.44 | 0.5 | 19.4532 | 15 | 3 | 393.28 | 0.0076282 | 1.1111 | 0.0044374 | 20 | 0.088749 | 0.0078764 | 0.0078764
| MO5 | 9.9532 | 29.6663 | 0.5 | 37.3772 | 30 | 3 | 393.28 | 0.0076282 | 1.1111 | 0.0044374 | 50 | 0.22187 | 0.049227 | 0.049227
2 | MS1 | 23.7728 | 26.6499 | 1.25 | 24.7396 | 13 | 3 | 393.28 | 0.0076282 | 1.1111 | 0.0044374 | 100 | 0.44374 | 0.19691 | 0.19691
| MS2 | - | 15.653 | 1.25 | 14.531 | 12 | 3 | 393.28 | 0.0076282 | 1.1111 | 0.0044374 | 150 | 0.66562 | 0.44304 | 0.44304
| MS3 | - | 5.6781 | 1.25 | 5.2711 | 15 | 3 | 393.28 | 0.0076282 | 1.1111 | 0.0044374 | 200 | 0.88749 | 0.78764 | 0.78764
| MS4 | 39.6631 | 16.4843 | 1.25 | 15.3027 | 12 | 3 | 393.28 | 0.0076282 | 1.1111 | 0.0044374 | 250 | 1.1094 | 1.2307 | 1.2307
| MS5 | 21.8659 | 30.4599 | 1.25 | 28.2765 | 11 | 5 | 393.28 | 0.012714 | 1.1111 | 0.0078276 | 5 | 0.039138 | 0.0015318 | 0.0015318
3 | MS1 | - | 12.2392 | 1 | 12.2392 | 11 | 5 | 393.28 | 0.012714 | 1.1111 | 0.0078276 | 10 | 0.078276 | 0.0061272 | 0.0061272
| MS2 | - | 4.8757 | 1 | 4.8757 | 23 | 5 | 393.28 | 0.012714 | 1.1111 | 0.0078276 | 20 | 0.15655 | 0.024509 | 0.024509
| MS3 | - | 16.279 | 1 | 16.279 | 12 | 5 | 393.28 | 0.012714 | 1.1111 | 0.0078276 | 50 | 0.39138 | 0.15318 | 0.15318
| MS4 | 23.5034 | 30.6247 | 1 | 30.6247 | 11 | 5 | 393.28 | 0.012714 | 1.1111 | 0.0078276 | 100 | 0.78276 | 0.61272 | 0.61272
| MS5 | 14.4399 | 44.9717 | 1 | 44.9717 | 11 | 5 | 393.28 | 0.012714 | 1.1111 | 0.0078276 | 150 | 1.1741 | 1.3786 | 1.3786
4 | MS1 | 36.772 | 19.6954 | 1 | 19.6954 | 13 | 5 | 393.28 | 0.012714 | 1.1111 | 0.0078276 | 200 | 1.5655 | 2.4509 | 2.4509
| MS2 | - | 15.1207 | 1 | 15.1207 | 19 | 5 | 393.28 | 0.012714 | 1.1111 | 0.0078276 | 250 | 1.9569 | 3.8295 | 3.8295
| MS3 | 34.099 | 20.8789 | 1 | 20.8789 | 16 | 8 | 393.28 | 0.020342 | 1.1111 | 0.013196 | 5 | 0.065978 | 0.0043531 | 0.0043531
| MS4 | 19.2144 | 32.6927 | 1 | 32.6927 | 11 | 8 | 393.28 | 0.020342 | 1.1111 | 0.013196 | 10 | 0.13196 | 0.017413 | 0.017413
| MS5 | 14.5106 | 46.0961 | 1 | 46.0961 | 11 | 8 | 393.28 | 0.020342 | 1.1111 | 0.013196 | 20 | 0.26391 | 0.06965 | 0.06965
5 | MS1 | 13.3201 | 37.7644 | 1 | 37.7644 | 13 | 8 | 393.28 | 0.020342 | 1.1111 | 0.013196 | 50 | 0.65978 | 0.43531 | 0.43531
| MS2 | 20.0683 | 35.1227 | 1 | 35.1227 | 14 | 8 | 393.28 | 0.020342 | 1.1111 | 0.013196 | 100 | 1.3196 | 1.7413 | 1.7413
| MS3 | 17.079 | 37.509 | 1 | 37.509 | 16 | 8 | 393.28 | 0.020342 | 1.1111 | 0.013196 | 150 | 1.9793 | 3.9178 | 3.9178
| MS4 | 13.6214 | 44.7192 | 1 | 44.7192 | 14 | 8 | 393.28 | 0.020342 | 1.1111 | 0.013196 | 200 | 2.6391 | 6.965 | 6.965
| MS5 | 9.2428 | 55.0205 | 1 | 55.0205 | 13 | 8 | 393.28 | 0.020342 | 1.1111 | 0.013196 | 250 | 3.2989 | 10.8828 | 10.8828
[7 empty] | 10 | 393.28 | 0.025427 | 1.1111 | 0.016909 | 5 | 0.084543 | 0.0071476 | 0.0071476
[7 empty] | 10 | 393.28 | 0.025427 | 1.1111 | 0.016909 | 10 | 0.16909 | 0.02859 | 0.02859
[7 empty] | 10 | 393.28 | 0.025427 | 1.1111 | 0.016909 | 20 | 0.33817 | 0.11436 | 0.11436
[7 empty] | 10 | 393.28 | 0.025427 | 1.1111 | 0.016909 | 50 | 0.84543 | 0.71476 | 0.71476
[7 empty] | 10 | 393.28 | 0.025427 | 1.1111 | 0.016909 | 100 | 1.6909 | 2.859 | 2.859
[7 empty] | 10 | 393.28 | 0.025427 | 1.1111 | 0.016909 | 150 | 2.5363 | 6.4328 | 6.4328
[7 empty] | 10 | 393.28 | 0.025427 | 1.1111 | 0.016909 | 200 | 3.3817 | 11.4361 | 11.4361
[7 empty] | 10 | 393.28 | 0.025427 | 1.1111 | 0.016909 | 250 | 4.2272 | 17.8689 | 17.8689
[7 empty] | 15 | 393.28 | 0.038141 | 1.1111 | 0.026532 | 5 | 0.13266 | 0.017598 | 0.017598
[7 empty] | 15 | 393.28 | 0.038141 | 1.1111 | 0.026532 | 10 | 0.26532 | 0.070393 | 0.070393
[7 empty] | 15 | 393.28 | 0.038141 | 1.1111 | 0.026532 | 20 | 0.53064 | 0.28157 | 0.28157
[7 empty] | 15 | 393.28 | 0.038141 | 1.1111 | 0.026532 | 50 | 1.3266 | 1.7598 | 1.7598
[7 empty] | 15 | 393.28 | 0.038141 | 1.1111 | 0.026532 | 100 | 2.6532 | 7.0393 | 7.0393
[7 empty] | 15 | 393.28 | 0.038141 | 1.1111 | 0.026532 | 150 | 3.9798 | 15.8385 | 15.8385
[7 empty] | 15 | 393.28 | 0.038141 | 1.1111 | 0.026532 | 200 | 5.3064 | 28.1574 | 28.1574
[7 empty] | 15 | 393.28 | 0.038141 | 1.1111 | 0.026532 | 250 | 6.6329 | 43.9959 | 43.9959
[7 empty] | 20 | 393.28 | 0.050854 | 1.1111 | 0.036525 | 5 | 0.18262 | 0.033351 | 0.033351
[7 empty] | 20 | 393.28 | 0.050854 | 1.1111 | 0.036525 | 10 | 0.36525 | 0.13341 | 0.13341
[7 empty] | 20 | 393.28 | 0.050854 | 1.1111 | 0.036525 | 20 | 0.73049 | 0.53362 | 0.53362
[7 empty] | 20 | 393.28 | 0.050854 | 1.1111 | 0.036525 | 50 | 1.8262 | 3.3351 | 3.3351
[7 empty] | 20 | 393.28 | 0.050854 | 1.1111 | 0.036525 | 100 | 3.6525 | 13.3405 | 13.3405
[7 empty] | 20 | 393.28 | 0.050854 | 1.1111 | 0.036525 | 150 | 5.4787 | 30.0162 | 30.0162
[7 empty] | 20 | 393.28 | 0.050854 | 1.1111 | 0.036525 | 200 | 7.3049 | 53.3622 | 53.3622
[7 empty] | 20 | 393.28 | 0.050854 | 1.1111 | 0.036525 | 250 | 9.1312 | 83.3784 | 83.3784
[7 empty] | 40 | 393.28 | 0.10171 | 1.1111 | 0.078898 | 5 | 0.39449 | 0.15562 | 0.15562
[7 empty] | 40 | 393.28 | 0.10171 | 1.1111 | 0.078898 | 10 | 0.78898 | 0.62249 | 0.62249
[7 empty] | 40 | 393.28 | 0.10171 | 1.1111 | 0.078898 | 20 | 1.578 | 2.4899 | 2.4899
[7 empty] | 40 | 393.28 | 0.10171 | 1.1111 | 0.078898 | 50 | 3.9449 | 15.5621 | 15.5621
[7 empty] | 40 | 393.28 | 0.10171 | 1.1111 | 0.078898 | 100 | 7.8898 | 62.2485 | 62.2485
[7 empty] | 40 | 393.28 | 0.10171 | 1.1111 | 0.078898 | 150 | 11.8347 | 140.0592 | 140.0592
[7 empty] | 40 | 393.28 | 0.10171 | 1.1111 | 0.078898 | 200 | 15.7795 | 248.9942 | 248.9942
[7 empty] | 40 | 393.28 | 0.10171 | 1.1111 | 0.078898 | 250 | 19.7244 | 389.0534 | 389.0534
[7 empty] | 50 | 393.28 | 0.12714 | 1.1111 | 0.1011 | 5 | 0.50549 | 0.25552 | 0.25552
[7 empty] | 50 | 393.28 | 0.12714 | 1.1111 | 0.1011 | 10 | 1.011 | 1.0221 | 1.0221
[7 empty] | 50 | 393.28 | 0.12714 | 1.1111 | 0.1011 | 20 | 2.022 | 4.0883 | 4.0883
[7 empty] | 50 | 393.28 | 0.12714 | 1.1111 | 0.1011 | 50 | 5.0549 | 25.552 | 25.552
[7 empty] | 50 | 393.28 | 0.12714 | 1.1111 | 0.1011 | 100 | 10.1098 | 102.208 | 102.208
[7 empty] | 50 | 393.28 | 0.12714 | 1.1111 | 0.1011 | 150 | 15.1647 | 229.9679 | 229.9679
[7 empty] | 50 | 393.28 | 0.12714 | 1.1111 | 0.1011 | 200 | 20.2196 | 408.8319 | 408.8319
[7 empty] | 50 | 393.28 | 0.12714 | 1.1111 | 0.1011 | 250 | 25.2745 | 638.7998 | 638.7998

## Ovis. kol. eksp. o proš.-14-0
Minska bušotina | Promjer minske bušotine | Koordinate minskih bušotina | [5 empty] | Dubina minske bušotine | Dubina minske bušotine nakon miniranja | Vrsta eksploziva | Količina eksploziva | Duljina čepa | Vrsta minskog čepa | Volumen nastalog proširenja | Volumen cijele minske bušotine | Volumen nastalog proširenja | Volumen cijele minske bušotine | Produbljenje |  | Proširenje
| DMB | Yvrh | Xvrh | Hvrh | Ydno | Xdno | Hdno | HMB | HMBnm |  | Q | LČ |  | Vpr | VMB | Vpr | VMB | Lpr1 |  | Lpr2
| [mm] | [m] | [m] | [m] | [m] | [m] | [m] | [m] | [m] |  | [kg] | [m] |  | [dm3] | [dm3] | [m3] | [m3] | [m] |  | [m]
PMB1 | 0.131 | 489445.791 | 5122735.662 | 196.53 | 489445.791 | 5122735.662 | 194.5 | 2.03 | 2.43 | PERMONEX | 1.25 | 1 | PIJESAK | 872.2 | 883.8 | 0.8722 | 0.8838 | PRODUBLJENJE | 0.4 | 1.193 | 12.06.2014.
PMB2 | 0.131 | 489453.237 | 5122729.031 | 196.74 | 489453.237 | 5122729.031 | 194.65 | 2.09 | 2.36 | PERMONEX | 0.5 | 1 | PIJESAK | 371.65 | 395.2 | 0.37165 | 0.3952 | PRODUBLJENJE | 0.27 | 1.006
MB1 | 0.131 | 489449.996 | 5122751.77 | 195.49 | 489449.996 | 5122751.77 | 193.48 | 2.01 | 2.44 | PAKAEX (rinfuza) | 1 | 0.5 / 0.5 | PIJESAK/GLINA | 751.65 | 758.9 | 0.75165 | 0.7589 | PRODUBLJENJE | 0.43 | 1.254
MB2 | 0.131 | 489453.793 | 5122748.403 | 195.65 | 489453.793 | 5122748.403 | 193.67 | 1.98 | 2.38 | PAKAEX (rinfuza) | 0.8 | 0.5 / 0.5 | PIJESAK/GLINA | 574.7 | 589.2 | 0.5747 | 0.5892 | PRODUBLJENJE | 0.4 | 1.169
MB3 | 0.131 | 489457.47 | 5122745.07 | 195.85 | 489457.47 | 5122745.07 | 193.78 | 2.07 | 2.41 | PAKAEX (rinfuza) | 0.6 | 0.5 / 0.5 | PIJESAK/GLINA | 507.1 | 523.05 | 0.5071 | 0.52305 | PRODUBLJENJE | 0.34 | 1.153
MB4 | 0.131 | 489461.22 | 5122741.75 | 195.82 | 489461.22 | 5122741.75 | 193.88 | 1.94 | 2.23 | PAKAEX (rinfuza) | 0.4 | 0.5 / 0.5 | PIJESAK/GLINA | 461.55 | 476.55 | 0.46155 | 0.47655 | PRODUBLJENJE | 0.26 | 1.045
MB5 | 0.131 | 489464.88 | 5122738.43 | 195.8 | 489464.88 | 5122738.43 | 193.82 | 1.98 | 2.2 | PERMONEX | 0.4 | 0.5 / 0.5 | PIJESAK/GLINA | 323 | 335.5 | 0.323 | 0.3355 | PRODUBLJENJE | 0.22 | 0.881 | Probna miniranja izvedena su na 12 istražnih bušotina i 2 probne bušotine
MB6 | 0.131 | 489468.61 | 5122735.08 | 195.94 | 489468.61 | 5122735.08 | 194 | 1.94 | 2.22 | PERMONEX | 0.6 | 0.5 / 0.5 | PIJESAK/GLINA | 436.96 | 454.21 | 0.43696 | 0.45421 | PRODUBLJENJE | 0.28 | 1.096
MB7 | 0.131 | 489472.4 | 5122731.76 | 195.99 | 489472.4 | 5122731.76 | 194.05 | 1.94 | 2.36 | PERMONEX | 0.8 | 0.5 / 0.5 | PIJESAK/GLINA | 656.95 | 669.2 | 0.65695 | 0.6692 | PRODUBLJENJE | 0.42 | 1.129
MB8 | 0.131 | 489476.12 | 5122728.26 | 196.24 | 489476.12 | 5122728.26 | 194.22 | 2.02 | 2.48 | PERMONEX | 1 | 0.5 / 0.5 | PIJESAK/GLINA | 835.5 | 849.9 | 0.8355 | 0.8499 | PRODUBLJENJE | 0.46 | 1.14
MB9 | 0.131 | 5605138.96 | 5123032.88 | 196.55 | 5605138.89 | 5123032.87 | 194.55 | 2 | - | PERUNIT 28E | 0.4 | 0.5 / 0.5 | PIJESAK/GLINA | / | / | / | / | ZAČEPLJENA | /
MB10 | 0.131 | 5605142.74 | 5123029.62 | 196.71 | 5605142.7 | 5123029.52 | 194.73 | 1.98 | - | PERUNIT 28E | 0.6 | 0.5 / 0.5 | PIJESAK/GLINA | / | / | / | / | ZAČEPLJENA | /
MB11 | 0.131 | 5605146.57 | 5123026.35 | 196.85 | 5605146.77 | 5123026.41 | 194.85 | 2 | - | PERUNIT 28E | 0.8 | 0.5 / 0.5 | PIJESAK/GLINA | / | / | / | / | ZAČEPLJENA | /
MB12 | 0.131 | 5605150.35 | 5123023.09 | 196.93 | 5605150.32 | 5123023.08 | 194.91 | 2.02 | - | PERUNIT 28E | 1 | 0.5 / 0.5 | PIJESAK/GLINA | / | / | / | / | ZAČEPLJENA | /
Dijagram ovisnosti količine eksploziva Q [kg] i volumena nastalog proširenja V [dm3] - PERMONEX | [21 empty] | Dijagram ovisnosti količine eksploziva Q [kg] i nastalog produbljenja Lpr1 [dm3] - PERMONEX | Dijagram ovisnosti količine eksploziva Q [kg] i nastalog proširenja Lpr2 [dm3] - PERMONEX
Dijagram ovisnosti količine eksploziva Q [kg] i volumena nastalog proširenja V [dm3] - PAKAEX | [21 empty] | Dijagram ovisnosti količine eksploziva Q [kg] i nastalog produbljenja Lpr1 [dm3] - PAKAEX | Dijagram ovisnosti količine eksploziva Q [kg] i nastalog proširenja Lpr2 [dm3] - PAKAEX
Dijagram ovisnosti količine eksploziva Q [kg] i volumena nastalog proširenja V [dm3] - PERMONEX i PAKAEX | [21 empty] | Dijagram ovisnosti količine eksploziva Q [kg] i nastalog produbljenja Lpr1 [dm3] - PERMONEX i PAKAEX | Dijagram ovisnosti količine eksploziva Q [kg] i nastalog proširenja Lpr2 [dm3] - PERMONEX i PAKAEX

## Instantel_12-06-2015
Ovisnost brzine oscilacija tla (PPV [mm/s]) i reducirane udaljenosti (SD [m/kg2])
Minsko polje | Mjesto opažanja (seizmograf) | Maksimalna izmjerena vrijednost brzine oscilacija tla | Udaljenost | Maksimalno eksplozivno punjenje po minskoj bušotini | Reducirana udaljenost | Glavna frekvencija
MP | MO | PPV | D | CW | SD | f
|  | [mm/s] | [m] | [kg] | [m/kg2] | [Hz]
lipanj 2015. godine - Probno miniranje (8 minskih bušotina, dubina minskih bušotina = 2,5 m - 3.0 m, promjer minskih bušotina = 0,131 m, razmak između minskih bušotina = 5,0 m)
1 | MO1
| MO2 | 54.88 | 26.73 | 1.6 | 22.86 | 10
| MO3 | 58.3 | 26.26 | 1.6 | 22.45 | 11
| MO4 | 61.48 | 26.73 | 1.6 | 22.85 | 11
| MO5 | 60.56 | 28.1 | 1.6 | 24.02 | 12
2 | MO1
| MO2 | 21.29 | 30.41 | 0.6 | 36.06 | 12
| MO3 | 21.41 | 30 | 0.6 | 35.57 | 12
| MO4 | 20.97 | 30.41 | 0.6 | 36.06 | 12
| MO5 | 20.13 | 31.62 | 0.6 | 37.49 | 12
3 | MO1
| MO2 | 20.36 | 55.23 | 0.6 | 65.48 | 11
| MO3 | 22.56 | 55.9 | 0.6 | 66.28 | 10
| MO4 | 20.07 | 57.01 | 0.6 | 67.59 | 10
| MO5 | 16.83 | 58.52 | 0.6 | 69.39 | 10
4 | MO1
| MO2 | 16.01 | 42.79 | 0.6 | 50.74 | 15
| MO3 | 16.6 | 43.66 | 0.6 | 51.77 | 11
| MO4 | 16.9 | 45.07 | 0.6 | 53.44 | 11
| MO5 | 15.6 | 46.97 | 0.6 | 55.69 | 12
5 | MO1
| MO2 | 10.83 | 42.79 | 0.4 | 58.08 | 13
| MO3 | 10.84 | 43.66 | 0.4 | 59.26 | 12
| MO4 | 12.33 | 45.07 | 0.4 | 61.17 | 13
| MO5 | 13.13 | 46.97 | 0.4 | 63.75 | 15
6 | MO1
| MO2 | 12.19 | 37.83 | 0.4 | 51.35 | 14
| MO3 | 13.66 | 38.81 | 0.4 | 52.67 | 15
| MO4 | 12.95 | 40.39 | 0.4 | 54.82 | 15
| MO5 | 13.47 | 42.5 | 0.4 | 57.68 | 15
7 | MO1
| MO2 | 11.08 | 32.88 | 0.2 | 56.23 | 15
| MO3 | 12.14 | 34 | 0.2 | 58.15 | 13
| MO4 | 10.82 | 35.79 | 0.2 | 61.21 | 14
| MO5 | 10.39 | 38.16 | 0.2 | 65.25 | 16
8 | MO1
| MO2 | 22.6 | 47.76 | 0.8 | 51.45 | 10
| MO3 | 20.74 | 48.54 | 0.8 | 52.29 | 10
| MO4 | 22.87 | 49.81 | 0.8 | 53.66 | 10
| MO5 | 20.48 | 51.54 | 0.8 | 55.52 | 10

## Ovis. kol. ekspl. o udalj.-15-0
Frekvencija oscilacija |  |  | <10 Hz | 10-50 Hz | 50-100 Hz
Kategorija objekta |  |  | Granične vrijednosti brzina oscilacija izražene u mm/s
1. Kancelarije i tvorničke zgrade |  |  | 20 | 20-40 | 40-50
2. Stambene zgrade |  |  | 5 | 5-15 | 15 - 20
3. Povijesni i drugi zaštićeni objekti |  |  | 3 | 3-8 | 8-10
Za frekvencije > 100 Hz mogu se uzeti veće vrijednosti brzina oscilacija
Minsko polje | Mjesto opažanja (seizmograf) | Maksimalna izmjerena vrijednost brzine oscilacija tla | Udaljenost | Maksimalno eksplozivno punjenje po minskoj bušotini | Reducirana udaljenost | Glavna frekvencija
MP | MO | PPV | D | CW | SD | f
|  | [mm/s] | [m] | [kg] | [m/kg2] | [Hz] | w = [(PPV/K)^1/1.288 · D]^2 | [8 empty] | Ovisnost dozvoljene količine eksploziva Q [kg] u ovisnosti od udaljenosti objekta D [m]
lipanj 2015. godine - Probno miniranje (8 minskih bušotina, dubina minskih bušotina = 2,5 m - 3.0 m, promjer minskih bušotina = 0,131 m, razmak između minskih bušotina = 5,0 m)
1 | MO1 | [5 empty] | PPV | K | PPV/K | 1/1.288 | (PPV/K)^1/1.288 | D |  | ^2 | W
| MO2 | 54.88 | 26.73 | 1.6 | 22.86 | 10 | 3 | 2786.9 | 0.0010765 | 0.7764 | 0.0049619 | 5 | 0.02481 | 0.00061552 | 0.00061552
| MO3 | 58.3 | 26.26 | 1.6 | 22.45 | 11 | 3 | 2786.9 | 0.0010765 | 0.7764 | 0.0049619 | 10 | 0.049619 | 0.0024621 | 0.0024621
| MO4 | 61.48 | 26.73 | 1.6 | 22.85 | 11 | 3 | 2786.9 | 0.0010765 | 0.7764 | 0.0049619 | 20 | 0.099239 | 0.0098484 | 0.0098484
| MO5 | 65.56 | 28.1 | 1.6 | 24.02 | 12 | 3 | 2786.9 | 0.0010765 | 0.7764 | 0.0049619 | 50 | 0.2481 | 0.061552 | 0.061552
2 | MS1 | [5 empty] | 3 | 2786.9 | 0.0010765 | 0.7764 | 0.0049619 | 100 | 0.49619 | 0.24621 | 0.24621
| MS2 | 21.29 | 30.41 | 0.6 | 36.06 | 12 | 3 | 2786.9 | 0.0010765 | 0.7764 | 0.0049619 | 150 | 0.74429 | 0.55397 | 0.55397
| MS3 | 21.41 | 30 | 0.6 | 35.57 | 12 | 3 | 2786.9 | 0.0010765 | 0.7764 | 0.0049619 | 200 | 0.99239 | 0.98484 | 0.98484
| MS4 | 20.97 | 30.41 | 0.6 | 36.06 | 12 | 3 | 2786.9 | 0.0010765 | 0.7764 | 0.0049619 | 250 | 1.2405 | 1.5388 | 1.5388
| MS5 | 20.13 | 31.62 | 0.6 | 37.49 | 12 | 5 | 2786.9 | 0.0017941 | 0.7764 | 0.0073773 | 5 | 0.036886 | 0.0013606 | 0.0013606
3 | MS1 | [5 empty] | 5 | 2786.9 | 0.0017941 | 0.7764 | 0.0073773 | 10 | 0.073773 | 0.0054424 | 0.0054424
| MS2 | 21.36 | 55.23 | 0.6 | 65.48 | 11 | 5 | 2786.9 | 0.0017941 | 0.7764 | 0.0073773 | 20 | 0.14755 | 0.02177 | 0.02177
| MS3 | 22.56 | 55.9 | 0.6 | 66.28 | 10 | 5 | 2786.9 | 0.0017941 | 0.7764 | 0.0073773 | 50 | 0.36886 | 0.13606 | 0.13606
| MS4 | 20.07 | 57.01 | 0.6 | 67.59 | 10 | 5 | 2786.9 | 0.0017941 | 0.7764 | 0.0073773 | 100 | 0.73773 | 0.54424 | 0.54424
| MS5 | 16.83 | 58.52 | 0.6 | 69.39 | 10 | 5 | 2786.9 | 0.0017941 | 0.7764 | 0.0073773 | 150 | 1.1066 | 1.2245 | 1.2245
4 | MS1 | [5 empty] | 5 | 2786.9 | 0.0017941 | 0.7764 | 0.0073773 | 200 | 1.4755 | 2.177 | 2.177
| MS2 | 16.01 | 42.79 | 0.6 | 50.74 | 15 | 5 | 2786.9 | 0.0017941 | 0.7764 | 0.0073773 | 250 | 1.8443 | 3.4015 | 3.4015
| MS3 | 16.6 | 43.66 | 0.6 | 51.77 | 11 | 8 | 2786.9 | 0.0028706 | 0.7764 | 0.010626 | 5 | 0.05313 | 0.0028228 | 0.0028228
| MS4 | 16.9 | 45.07 | 0.6 | 53.44 | 11 | 8 | 2786.9 | 0.0028706 | 0.7764 | 0.010626 | 10 | 0.10626 | 0.011291 | 0.011291
| MS5 | 15.6 | 46.97 | 0.6 | 55.69 | 12 | 8 | 2786.9 | 0.0028706 | 0.7764 | 0.010626 | 20 | 0.21252 | 0.045165 | 0.045165
5 | MS1 | [5 empty] | 8 | 2786.9 | 0.0028706 | 0.7764 | 0.010626 | 50 | 0.5313 | 0.28228 | 0.28228
| MS2 | 10.83 | 42.79 | 0.4 | 58.08 | 13 | 8 | 2786.9 | 0.0028706 | 0.7764 | 0.010626 | 100 | 1.0626 | 1.1291 | 1.1291
| MS3 | 10.84 | 43.66 | 0.4 | 59.26 | 12 | 8 | 2786.9 | 0.0028706 | 0.7764 | 0.010626 | 150 | 1.5939 | 2.5406 | 2.5406
| MS4 | 12.33 | 45.07 | 0.4 | 61.17 | 13 | 8 | 2786.9 | 0.0028706 | 0.7764 | 0.010626 | 200 | 2.1252 | 4.5165 | 4.5165
| MS5 | 13.13 | 46.97 | 0.4 | 63.75 | 15 | 8 | 2786.9 | 0.0028706 | 0.7764 | 0.010626 | 250 | 2.6565 | 7.0571 | 7.0571
6 | MS1 | [5 empty] | 10 | 2786.9 | 0.0035882 | 0.7764 | 0.012636 | 5 | 0.063181 | 0.0039918 | 0.0039918
| MS2 | 12.19 | 37.83 | 0.4 | 51.35 | 14 | 10 | 2786.9 | 0.0035882 | 0.7764 | 0.012636 | 10 | 0.12636 | 0.015967 | 0.015967
| MS3 | 13.66 | 38.81 | 0.4 | 52.67 | 15 | 10 | 2786.9 | 0.0035882 | 0.7764 | 0.012636 | 20 | 0.25272 | 0.063869 | 0.063869
| MS4 | 12.95 | 40.39 | 0.4 | 54.82 | 15 | 10 | 2786.9 | 0.0035882 | 0.7764 | 0.012636 | 50 | 0.63181 | 0.39918 | 0.39918
| MS5 | 13.47 | 42.5 | 0.4 | 57.68 | 15 | 10 | 2786.9 | 0.0035882 | 0.7764 | 0.012636 | 100 | 1.2636 | 1.5967 | 1.5967
7 | MS1 | [5 empty] | 10 | 2786.9 | 0.0035882 | 0.7764 | 0.012636 | 150 | 1.8954 | 3.5926 | 3.5926
| MS2 | 11.08 | 32.88 | 0.2 | 56.23 | 15 | 10 | 2786.9 | 0.0035882 | 0.7764 | 0.012636 | 200 | 2.5272 | 6.3869 | 6.3869
| MS3 | 12.14 | 34 | 0.2 | 58.15 | 13 | 10 | 2786.9 | 0.0035882 | 0.7764 | 0.012636 | 250 | 3.159 | 9.9795 | 9.9795
| MS4 | 10.82 | 35.79 | 0.2 | 61.21 | 14 | 15 | 2786.9 | 0.0053823 | 0.7764 | 0.017311 | 5 | 0.086557 | 0.0074921 | 0.0074921
| MS5 | 10.39 | 38.16 | 0.2 | 65.25 | 16 | 15 | 2786.9 | 0.0053823 | 0.7764 | 0.017311 | 10 | 0.17311 | 0.029968 | 0.029968
8 | MS1 | [5 empty] | 15 | 2786.9 | 0.0053823 | 0.7764 | 0.017311 | 20 | 0.34623 | 0.11987 | 0.11987
| MS2 | 22.6 | 47.76 | 0.8 | 51.45 | 10 | 15 | 2786.9 | 0.0053823 | 0.7764 | 0.017311 | 50 | 0.86557 | 0.74921 | 0.74921
| MS3 | 20.74 | 48.54 | 0.8 | 52.29 | 10 | 15 | 2786.9 | 0.0053823 | 0.7764 | 0.017311 | 100 | 1.7311 | 2.9968 | 2.9968
| MS4 | 22.87 | 49.81 | 0.8 | 53.66 | 10 | 15 | 2786.9 | 0.0053823 | 0.7764 | 0.017311 | 150 | 2.5967 | 6.7429 | 6.7429
| MS5 | 20.48 | 51.54 | 0.8 | 55.52 | 10 | 15 | 2786.9 | 0.0053823 | 0.7764 | 0.017311 | 200 | 3.4623 | 11.9873 | 11.9873
[7 empty] | 15 | 2786.9 | 0.0053823 | 0.7764 | 0.017311 | 250 | 4.3278 | 18.7302 | 18.7302
[7 empty] | 20 | 2786.9 | 0.0071764 | 0.7764 | 0.021644 | 5 | 0.10822 | 0.011711 | 0.011711
[7 empty] | 20 | 2786.9 | 0.0071764 | 0.7764 | 0.021644 | 10 | 0.21644 | 0.046845 | 0.046845
[7 empty] | 20 | 2786.9 | 0.0071764 | 0.7764 | 0.021644 | 20 | 0.43288 | 0.18738 | 0.18738
[7 empty] | 20 | 2786.9 | 0.0071764 | 0.7764 | 0.021644 | 50 | 1.0822 | 1.1711 | 1.1711
[7 empty] | 20 | 2786.9 | 0.0071764 | 0.7764 | 0.021644 | 100 | 2.1644 | 4.6845 | 4.6845
[7 empty] | 20 | 2786.9 | 0.0071764 | 0.7764 | 0.021644 | 150 | 3.2466 | 10.5402 | 10.5402
[7 empty] | 20 | 2786.9 | 0.0071764 | 0.7764 | 0.021644 | 200 | 4.3288 | 18.7381 | 18.7381
[7 empty] | 20 | 2786.9 | 0.0071764 | 0.7764 | 0.021644 | 250 | 5.4109 | 29.2783 | 29.2783
[7 empty] | 40 | 2786.9 | 0.014353 | 0.7764 | 0.037072 | 5 | 0.18536 | 0.034359 | 0.034359
[7 empty] | 40 | 2786.9 | 0.014353 | 0.7764 | 0.037072 | 10 | 0.37072 | 0.13744 | 0.13744
[7 empty] | 40 | 2786.9 | 0.014353 | 0.7764 | 0.037072 | 20 | 0.74145 | 0.54975 | 0.54975
[7 empty] | 40 | 2786.9 | 0.014353 | 0.7764 | 0.037072 | 50 | 1.8536 | 3.4359 | 3.4359
[7 empty] | 40 | 2786.9 | 0.014353 | 0.7764 | 0.037072 | 100 | 3.7072 | 13.7437 | 13.7437
[7 empty] | 40 | 2786.9 | 0.014353 | 0.7764 | 0.037072 | 150 | 5.5609 | 30.9233 | 30.9233
[7 empty] | 40 | 2786.9 | 0.014353 | 0.7764 | 0.037072 | 200 | 7.4145 | 54.9748 | 54.9748
[7 empty] | 40 | 2786.9 | 0.014353 | 0.7764 | 0.037072 | 250 | 9.2681 | 85.8981 | 85.8981
[7 empty] | 50 | 2786.9 | 0.017941 | 0.7764 | 0.044085 | 5 | 0.22043 | 0.048588 | 0.048588
[7 empty] | 50 | 2786.9 | 0.017941 | 0.7764 | 0.044085 | 10 | 0.44085 | 0.19435 | 0.19435
[7 empty] | 50 | 2786.9 | 0.017941 | 0.7764 | 0.044085 | 20 | 0.8817 | 0.7774 | 0.7774
[7 empty] | 50 | 2786.9 | 0.017941 | 0.7764 | 0.044085 | 50 | 2.2043 | 4.8588 | 4.8588
[7 empty] | 50 | 2786.9 | 0.017941 | 0.7764 | 0.044085 | 100 | 4.4085 | 19.435 | 19.435
[7 empty] | 50 | 2786.9 | 0.017941 | 0.7764 | 0.044085 | 150 | 6.6128 | 43.7288 | 43.7288
[7 empty] | 50 | 2786.9 | 0.017941 | 0.7764 | 0.044085 | 200 | 8.817 | 77.74 | 77.74
[7 empty] | 50 | 2786.9 | 0.017941 | 0.7764 | 0.044085 | 250 | 11.0213 | 121.4688 | 121.4688

## Ovisn. kol. eksp. o proš.-15-0
Minska bušotina | Promjer minske bušotine | Koordinate minskih bušotina | [5 empty] | Dubina minske bušotine | Dubina minske bušotine nakon miniranja | Vrsta eksploziva | Količina eksploziva | Duljina čepa | Vrsta minskog čepa | Volumen nastalog proširenja | Volumen cijele minske bušotine | Volumen nastalog proširenja | Volumen cijele minske bušotine | Produbljenje |  | Proširenje
| DMB | Yvrh | Xvrh | Hvrh | Ydno | Xdno | Hdno | HMB | HMBnm |  | Q | LČ |  | Vpr | VMB | Vpr | VMB | Lpr1 |  | Lpr2
| [mm] | [m] | [m] | [m] | [m] | [m] | [m] | [m] | [m] |  | [kg] | [m] |  | [dm3] | [dm3] | [m3] | [m3] | [m] |  | [m]
PMB3 | 131 | 489127.98 | 5122573.54 | 198.43 | 489127.98 | 5122573.54 | 195.36 | 3.07 | 3.58 | PAKAEX (rinfuza) | 1.6 | 1 | PIJESAK | 807 | 844.5 | 0.807 | 0.8445 | PRODUBLJENJE | 0.51 | 1.169 | 12.06.2015.
PMB4 | 131 | 489133.55 | 5122568.55 | 198.45 | 489133.55 | 5122568.55 | 195.55 | 2.9 | / | PERMONEX | 0.6 | 1 | PIJESAK | / | / | / | / | ZAČEPLJENA | / | /
PMB4 | 131 | 489133.55 | 5122568.55 | 198.45 | 489133.55 | 5122568.55 | 197.25 | 1.2 | / | PERMONEX | 0.6 | 0.5 | PIJESAK | / | / | / | / | UNIŠTENA | / | /
MB31 | 131 | 489142.09 | 5122574.35 | 198.49 | 489142.09 | 5122574.35 | 195.45 | 3.04 | 3.2 | PERMONEX | 0.2 | 0.3 | PIJESAK | 80.5 | 111.5 | 0.0805 | 0.1115 | PRODUBLJENJE | 0.16 | 0.584
MB32 | 131 | 489145.81 | 5122570.99 | 198.71 | 489145.81 | 5122570.99 | 195.66 | 3.05 | 3.28 | PAKAEX (rinfuza) | 0.4 | 0.3 | PIJESAK | 154.5 | 188 | 0.1545 | 0.188 | PRODUBLJENJE | 0.23 | 0.67
MB33 | 131 | 489149.53 | 5122567.63 | 198.82 | 489149.53 | 5122567.63 | 195.78 | 3.04 | / | PAKAEX (rinfuza) | 0.6 | 0.3 | PIJESAK | / | / | / | / | ZAČEPLJENA | / | / | Probna miniranja izvedena su na 6 istražnih bušotina i 2 probne bušotine
MB33 | 131 | 489149.53 | 5122567.63 | 198.82 | 489149.53 | 5122567.63 | 197.19 | 1.63 | / | PERMONEX | 0.4 | 0.3 | PIJESAK | / | / | / | / | UNIŠTENA | / | /
MB34 | 131 | 489153.27 | 5122564.36 | 198.97 | 489153.27 | 5122564.36 | 196.1 | 2.87 | 3.2 | PAKAEX (rinfuza) | 0.8 | 0.5 | PIJESAK | 393.5 | 417.4 | 0.3935 | 0.4174 | PRODUBLJENJE | 0.33 | 0.953
MB35 | 131 | 489156.98 | 5122560.99 | 198.95 | 489156.98 | 5122560.99 | 196.15 | 2.8 | 3.05 | PAKAEX (rinfuza) | 0.6 | 0.5 | PIJESAK | 255.5 | 281 | 0.2555 | 0.281 | PRODUBLJENJE | 0.25 | 0.783
MB36 | 131 | 489160.7 | 5122557.69 | 199.13 | 489160.7 | 5122557.69 | 196.06 | 3.07 | 3.3 | PERMONEX | 0.4 | 0.5 | PIJESAK | 113.5 | 151 | 0.1135 | 0.151 | PRODUBLJENJE | 0.23 | 0.693
Dijagram ovisnosti količine eksploziva Q [kg] i volumena nastalog proširenja V [dm3] - PERMONEX | [21 empty] | Dijagram ovisnosti količine eksploziva Q [kg] i nastalog produbljenja Lpr1 [dm3] - PERMONEX | Dijagram ovisnosti količine eksploziva Q [kg] i nastalog proširenja Lpr2 [dm3] - PERMONEX
Dijagram ovisnosti količine eksploziva Q [kg] i volumena nastalog proširenja V [dm3] - PAKAEX | [21 empty] | Dijagram ovisnosti količine eksploziva Q [kg] i nastalog produbljenja Lpr1 [dm3] - PAKAEX | Dijagram ovisnosti količine eksploziva Q [kg] i nastalog proširenja Lpr2 [dm3] - PAKAEX
Dijagram ovisnosti količine eksploziva Q [kg] i volumena nastalog proširenja V [dm3] - PERMONEX i PAKAEX | [21 empty] | Dijagram ovisnosti količine eksploziva Q [kg] i nastalog produbljenja Lpr1 [dm3] - PERMONEX i PAKAEX | Dijagram ovisnosti količine eksploziva Q [kg] i nastalog proširenja Lpr2 [dm3] - PERMONEX i PAKAEX

## Instantel_20-07-2015
Ovisnost brzine oscilacija tla (PPV [mm/s]) i reducirane udaljenosti (SD [m/kg2])
Minsko polje | Mjesto opažanja (seizmograf) | Maksimalna izmjerena vrijednost brzine oscilacija tla | Udaljenost | Maksimalno eksplozivno punjenje po minskoj bušotini | Reducirana udaljenost | Glavna frekvencija
MP | MO | PPV | D | CW | SD | f
|  | [mm/s] | [m] | [kg] | [m/kg2] | [Hz]
srpanj 2015. godine - Probno miniranje (18 minskih bušotina, dubina minskih bušotina = 2,0 m - 2,5 m, promjer minskih bušotina = 0,131 m, razmak između minskih bušotina = 5,0 m)
1 | MO1
| MO2 | 45.28 | 25.5 | 1.6 | 21.8 | 12
| MO3 | 41.83 | 26.93 | 1.6 | 23.02 | 11
| MO4 | 38.87 | 29.15 | 1.6 | 24.92 | 10
| MO5 | 34.76 | 32.02 | 1.6 | 27.38 | 10
2 | MO1
| MO2 | 245.5 | 5 | 0.8 | 5.39 | 47
| MO3 | 105.32 | 10 | 0.8 | 10.77 | 57
| MO4 | 63.69 | 15 | 0.8 | 16.16 | 85
| MO5 | 49.51 | 20 | 0.8 | 21.54 | 23
3 | MO1
| MO2 | 38.32 | 40.31 | 1 | 40.31 | 13
| MO3 | 40.58 | 41.23 | 1 | 41.23 | 12
| MO4 | 40.62 | 42.72 | 1 | 42.72 | 12
| MO5 | 34.77 | 44.72 | 1 | 44.72 | 12

## Ovis. kol. ekspl. o udalj.-15-1
Frekvencija oscilacija |  |  | <10 Hz | 10-50 Hz | 50-100 Hz
Kategorija objekta |  |  | Granične vrijednosti brzina oscilacija izražene u mm/s
1. Kancelarije i tvorničke zgrade |  |  | 20 | 20-40 | 40-50
2. Stambene zgrade |  |  | 5 | 5-15 | 15 - 20
3. Povijesni i drugi zaštićeni objekti |  |  | 3 | 3-8 | 8-10
Za frekvencije > 100 Hz mogu se uzeti veće vrijednosti brzina oscilacija
Minsko polje | Mjesto opažanja (seizmograf) | Maksimalna izmjerena vrijednost brzine oscilacija tla | Udaljenost | Maksimalno eksplozivno punjenje po minskoj bušotini | Reducirana udaljenost | Glavna frekvencija
MP | MO | PPV | D | CW | SD | f
|  | [mm/s] | [m] | [kg] | [m/kg2] | [Hz] | w = [(PPV/K)^1/0.778 · D]^2 | [8 empty] | Ovisnost dozvoljene količine eksploziva Q [kg] u ovisnosti od udaljenosti objekta D [m]
srpanj 2015. godine - Probno miniranje (18 minskih bušotina, dubina minskih bušotina = 2,0 m - 2,5 m, promjer minskih bušotina = 0,131 m, razmak između minskih bušotina = 5,0 m)
1 | MO1 | [5 empty] | PPV | K | PPV/K | 1/0.778 | (PPV/K)^1/0.778 | D |  | ^2 | W
| MO2 | 45.28 | 25.5 | 1.6 | 21.8 | 12 | 3 | 631.56 | 0.0047501 | 1.2853 | 0.0010322 | 5 | 0.005161 | 2.6636e-05 | 2.6636e-05
| MO3 | 41.83 | 26.93 | 1.6 | 23.02 | 11 | 3 | 631.56 | 0.0047501 | 1.2853 | 0.0010322 | 10 | 0.010322 | 0.00010654 | 0.00010654
| MO4 | 38.87 | 29.15 | 1.6 | 24.92 | 10 | 3 | 631.56 | 0.0047501 | 1.2853 | 0.0010322 | 20 | 0.020644 | 0.00042617 | 0.00042617
| MO5 | 34.76 | 32.02 | 1.6 | 27.38 | 10 | 3 | 631.56 | 0.0047501 | 1.2853 | 0.0010322 | 50 | 0.05161 | 0.0026636 | 0.0026636
2 | MO1 | [5 empty] | 3 | 631.56 | 0.0047501 | 1.2853 | 0.0010322 | 100 | 0.10322 | 0.010654 | 0.010654
| MO2 | 245.5 | 5 | 0.8 | 5.39 | 47 | 3 | 631.56 | 0.0047501 | 1.2853 | 0.0010322 | 150 | 0.15483 | 0.023972 | 0.023972
| MO3 | 105.32 | 10 | 0.8 | 10.77 | 57 | 3 | 631.56 | 0.0047501 | 1.2853 | 0.0010322 | 200 | 0.20644 | 0.042617 | 0.042617
| MO4 | 63.69 | 15 | 0.8 | 16.16 | 85 | 3 | 631.56 | 0.0047501 | 1.2853 | 0.0010322 | 250 | 0.25805 | 0.066589 | 0.066589
| MO5 | 49.51 | 20 | 0.8 | 21.54 | 23 | 5 | 631.56 | 0.0079169 | 1.2853 | 0.0019903 | 5 | 0.0099514 | 9.903e-05 | 9.903e-05
3 | MO1 | [5 empty] | 5 | 631.56 | 0.0079169 | 1.2853 | 0.0019903 | 10 | 0.019903 | 0.00039612 | 0.00039612
| MO2 | 42.32 | 40.31 | 1 | 40.31 | 13 | 5 | 631.56 | 0.0079169 | 1.2853 | 0.0019903 | 20 | 0.039806 | 0.0015845 | 0.0015845
| MO3 | 50.58 | 41.23 | 1 | 41.23 | 12 | 5 | 631.56 | 0.0079169 | 1.2853 | 0.0019903 | 50 | 0.099514 | 0.009903 | 0.009903
| MO4 | 49.62 | 42.72 | 1 | 42.72 | 12 | 5 | 631.56 | 0.0079169 | 1.2853 | 0.0019903 | 100 | 0.19903 | 0.039612 | 0.039612
| MO5 | 34.77 | 44.72 | 1 | 44.72 | 12 | 5 | 631.56 | 0.0079169 | 1.2853 | 0.0019903 | 150 | 0.29854 | 0.089127 | 0.089127
[7 empty] | 5 | 631.56 | 0.0079169 | 1.2853 | 0.0019903 | 200 | 0.39806 | 0.15845 | 0.15845
[7 empty] | 5 | 631.56 | 0.0079169 | 1.2853 | 0.0019903 | 250 | 0.49757 | 0.24758 | 0.24758
[7 empty] | 8 | 631.56 | 0.012667 | 1.2853 | 0.0036415 | 5 | 0.018207 | 0.00033151 | 0.00033151
[7 empty] | 8 | 631.56 | 0.012667 | 1.2853 | 0.0036415 | 10 | 0.036415 | 0.001326 | 0.001326
[7 empty] | 8 | 631.56 | 0.012667 | 1.2853 | 0.0036415 | 20 | 0.07283 | 0.0053042 | 0.0053042
[7 empty] | 8 | 631.56 | 0.012667 | 1.2853 | 0.0036415 | 50 | 0.18207 | 0.033151 | 0.033151
[7 empty] | 8 | 631.56 | 0.012667 | 1.2853 | 0.0036415 | 100 | 0.36415 | 0.1326 | 0.1326
[7 empty] | 8 | 631.56 | 0.012667 | 1.2853 | 0.0036415 | 150 | 0.54622 | 0.29836 | 0.29836
[7 empty] | 8 | 631.56 | 0.012667 | 1.2853 | 0.0036415 | 200 | 0.7283 | 0.53042 | 0.53042
[7 empty] | 8 | 631.56 | 0.012667 | 1.2853 | 0.0036415 | 250 | 0.91037 | 0.82878 | 0.82878
[7 empty] | 10 | 631.56 | 0.015834 | 1.2853 | 0.0048511 | 5 | 0.024256 | 0.00058834 | 0.00058834
[7 empty] | 10 | 631.56 | 0.015834 | 1.2853 | 0.0048511 | 10 | 0.048511 | 0.0023533 | 0.0023533
[7 empty] | 10 | 631.56 | 0.015834 | 1.2853 | 0.0048511 | 20 | 0.097022 | 0.0094134 | 0.0094134
[7 empty] | 10 | 631.56 | 0.015834 | 1.2853 | 0.0048511 | 50 | 0.24256 | 0.058834 | 0.058834
[7 empty] | 10 | 631.56 | 0.015834 | 1.2853 | 0.0048511 | 100 | 0.48511 | 0.23533 | 0.23533
[7 empty] | 10 | 631.56 | 0.015834 | 1.2853 | 0.0048511 | 150 | 0.72767 | 0.5295 | 0.5295
[7 empty] | 10 | 631.56 | 0.015834 | 1.2853 | 0.0048511 | 200 | 0.97022 | 0.94134 | 0.94134
[7 empty] | 10 | 631.56 | 0.015834 | 1.2853 | 0.0048511 | 250 | 1.2128 | 1.4708 | 1.4708
[7 empty] | 15 | 631.56 | 0.023751 | 1.2853 | 0.0081692 | 5 | 0.040846 | 0.0016684 | 0.0016684
[7 empty] | 15 | 631.56 | 0.023751 | 1.2853 | 0.0081692 | 10 | 0.081692 | 0.0066736 | 0.0066736
[7 empty] | 15 | 631.56 | 0.023751 | 1.2853 | 0.0081692 | 20 | 0.16338 | 0.026694 | 0.026694
[7 empty] | 15 | 631.56 | 0.023751 | 1.2853 | 0.0081692 | 50 | 0.40846 | 0.16684 | 0.16684
[7 empty] | 15 | 631.56 | 0.023751 | 1.2853 | 0.0081692 | 100 | 0.81692 | 0.66736 | 0.66736
[7 empty] | 15 | 631.56 | 0.023751 | 1.2853 | 0.0081692 | 150 | 1.2254 | 1.5016 | 1.5016
[7 empty] | 15 | 631.56 | 0.023751 | 1.2853 | 0.0081692 | 200 | 1.6338 | 2.6694 | 2.6694
[7 empty] | 15 | 631.56 | 0.023751 | 1.2853 | 0.0081692 | 250 | 2.0423 | 4.171 | 4.171
[7 empty] | 20 | 631.56 | 0.031668 | 1.2853 | 0.011824 | 5 | 0.059121 | 0.0034953 | 0.0034953
[7 empty] | 20 | 631.56 | 0.031668 | 1.2853 | 0.011824 | 10 | 0.11824 | 0.013981 | 0.013981
[7 empty] | 20 | 631.56 | 0.031668 | 1.2853 | 0.011824 | 20 | 0.23648 | 0.055924 | 0.055924
[7 empty] | 20 | 631.56 | 0.031668 | 1.2853 | 0.011824 | 50 | 0.59121 | 0.34953 | 0.34953
[7 empty] | 20 | 631.56 | 0.031668 | 1.2853 | 0.011824 | 100 | 1.1824 | 1.3981 | 1.3981
[7 empty] | 20 | 631.56 | 0.031668 | 1.2853 | 0.011824 | 150 | 1.7736 | 3.1457 | 3.1457
[7 empty] | 20 | 631.56 | 0.031668 | 1.2853 | 0.011824 | 200 | 2.3648 | 5.5924 | 5.5924
[7 empty] | 20 | 631.56 | 0.031668 | 1.2853 | 0.011824 | 250 | 2.956 | 8.7382 | 8.7382
[7 empty] | 40 | 631.56 | 0.063335 | 1.2853 | 0.02882 | 5 | 0.1441 | 0.020765 | 0.020765
[7 empty] | 40 | 631.56 | 0.063335 | 1.2853 | 0.02882 | 10 | 0.2882 | 0.083061 | 0.083061
[7 empty] | 40 | 631.56 | 0.063335 | 1.2853 | 0.02882 | 20 | 0.57641 | 0.33224 | 0.33224
[7 empty] | 40 | 631.56 | 0.063335 | 1.2853 | 0.02882 | 50 | 1.441 | 2.0765 | 2.0765
[7 empty] | 40 | 631.56 | 0.063335 | 1.2853 | 0.02882 | 100 | 2.882 | 8.3061 | 8.3061
[7 empty] | 40 | 631.56 | 0.063335 | 1.2853 | 0.02882 | 150 | 4.323 | 18.6887 | 18.6887
[7 empty] | 40 | 631.56 | 0.063335 | 1.2853 | 0.02882 | 200 | 5.7641 | 33.2244 | 33.2244
[7 empty] | 40 | 631.56 | 0.063335 | 1.2853 | 0.02882 | 250 | 7.2051 | 51.9131 | 51.9131
[7 empty] | 50 | 631.56 | 0.079169 | 1.2853 | 0.038394 | 5 | 0.19197 | 0.036852 | 0.036852
[7 empty] | 50 | 631.56 | 0.079169 | 1.2853 | 0.038394 | 10 | 0.38394 | 0.14741 | 0.14741
[7 empty] | 50 | 631.56 | 0.079169 | 1.2853 | 0.038394 | 20 | 0.76788 | 0.58963 | 0.58963
[7 empty] | 50 | 631.56 | 0.079169 | 1.2853 | 0.038394 | 50 | 1.9197 | 3.6852 | 3.6852
[7 empty] | 50 | 631.56 | 0.079169 | 1.2853 | 0.038394 | 100 | 3.8394 | 14.7409 | 14.7409
[7 empty] | 50 | 631.56 | 0.079169 | 1.2853 | 0.038394 | 150 | 5.7591 | 33.1669 | 33.1669
[7 empty] | 50 | 631.56 | 0.079169 | 1.2853 | 0.038394 | 200 | 7.6788 | 58.9634 | 58.9634
[7 empty] | 50 | 631.56 | 0.079169 | 1.2853 | 0.038394 | 250 | 9.5985 | 92.1304 | 92.1304

## Ovisn. kol. eksp. o proš.-15-1
Minska bušotina | Promjer minske bušotine | Koordinate minskih bušotina | [5 empty] | Dubina minske bušotine | Dubina minske bušotine nakon miniranja | Vrsta eksploziva | Količina eksploziva | Duljina čepa | Vrsta minskog čepa | Volumen nastalog proširenja | Volumen cijele minske bušotine | Volumen nastalog proširenja | Volumen cijele minske bušotine | Produbljenje |  | Proširenje
| DMB | Yvrh | Xvrh | Hvrh | Ydno | Xdno | Hdno | HMB | HMBnm |  | Q | LČ |  | Vpr | VMB | Vpr | VMB | Lpr1 |  | Lpr2
| [mm] | [m] | [m] | [m] | [m] | [m] | [m] | [m] | [m] |  | [kg] | [m] |  | [dm3] | [dm3] | [m3] | [m3] | [m] |  | [m]
MB13 | 131 | 489075.21 | 5122634.06 | 196.25 | 489075.21 | 5122634.06 | 193.81 | 2.44 | 2.62 | PAKAEX (rinfuza) | 0.2 | 0.5 | PIJESAK | 100.5 | 127 | 0.1005 | 0.127 | PRODUBLJENJE | 0.18 | 0.576 | 20.7.2016.
MB14 | 131 | 489078.87 | 5122631.08 | 196.34 | 489078.87 | 5122631.08 | 193.82 | 2.52 | 2.74 | PAKAEX (rinfuza) | 0.2 | 0.5 | PIJESAK | 64.5 | 93 | 0.0645 | 0.093 | PRODUBLJENJE | 0.22 | 0.577
MB15 | 131 | 489082.48 | 5122627.57 | 196.36 | 489082.48 | 5122627.57 | 193.89 | 2.47 | 2.78 | PAKAEX (rinfuza) | 0.4 | 0.5 | PIJESAK | 244.5 | 264 | 0.2445 | 0.264 | PRODUBLJENJE | 0.31 | 0.698
MB16 | 131 | 489086.37 | 5122624.19 | 196.17 | 489086.37 | 5122624.19 | 193.64 | 2.53 | 2.83 | PAKAEX (rinfuza) | 0.4 | 0.5 | PIJESAK | 194.5 | 219 | 0.1945 | 0.219 | PRODUBLJENJE | 0.3 | 0.787
MB17 | 131 | 489090.09 | 5122620.77 | 196.65 | 489090.09 | 5122620.77 | 194.14 | 2.51 | 2.85 | PAKAEX (rinfuza) | 0.6 | 0.5 | PIJESAK | 616 | 632 | 0.616 | 0.632 | PRODUBLJENJE | 0.34 | 1.043
MB18 | 131 | 489093.58 | 5122617.65 | 196.9 | 489093.58 | 5122617.65 | 194.72 | 2.18 | 2.64 | PAKAEX (rinfuza) | 0.8 | 0.5 | PIJESAK | 344 | 363 | 0.344 | 0.363 | PRODUBLJENJE | 0.46 | 0.877
MB19 | 131 | 489097.38 | 5122614.18 | 197 | 489097.38 | 5122614.18 | 194.8 | 2.2 | 2.68 | PAKAEX (rinfuza) | 0.8 | 0.5 | PIJESAK | 362.6 | 374.75 | 0.3626 | 0.37475 | PRODUBLJENJE | 0.48 | 0.875
MB20 | 131 | 489101.15 | 5122610.96 | 197.13 | 489101.15 | 5122610.96 | 194.59 | 2.54 | 3.06 | PAKAEX (rinfuza) | 1 | 0.5 | PIJESAK | 710 | 723.5 | 0.71 | 0.7235 | PRODUBLJENJE | 0.52 | 1.157
MB21 | 131 | 489104.97 | 5122607.56 | 197.29 | 489104.97 | 5122607.56 | 194.77 | 2.52 | 2.76 | PERMONEX | 0.4 | 0.5 | PIJESAK | 292.5 | 318 | 0.2925 | 0.318 | PRODUBLJENJE | 0.26 | 0.936
MB22 | 131 | 489108.63 | 5122604.32 | 197.44 | 489108.63 | 5122604.32 | 195.54 | 1.9 | 2.16 | PERMONEX | 0.2 | 0.5 | PIJESAK | 82.5 | 101.5 | 0.0825 | 0.1015 | PRODUBLJENJE | 0.26 | 0.557 | Probna miniranja izvedena su na 16 istražnih bušotina i 2 probne bušotine
MB23 | 131 | 489112.26 | 5122600.88 | 197.56 | 489112.26 | 5122600.88 | 195.34 | 2.22 | 2.59 | PERMONEX | 0.6 | 0.5 | PIJESAK | 527.6 | 543.75 | 0.59415 | 0.6114 | PRODUBLJENJE | 0.35 | 1.104
MB24 | 131 | 489116.6 | 5122597.48 | 197.65 | 489116.6 | 5122597.48 | 195.39 | 2.26 | 2.57 | PERMONEX | 0.8 | 0.5 | PIJESAK | 618.4 | 635.7 | 0.6184 | 0.6357 | PRODUBLJENJE | 0.31 | 1.19
MB25 | 131 | 489119.66 | 5122594.27 | 197.74 | 489119.66 | 5122594.27 | 195.43 | 2.31 | 2.6 | PERMONEX | 0.6 | 0.5 | PIJESAK | 633 | 681.5 | 0.633 | 0.6815 | PRODUBLJENJE | 0.29 | 1.085
MB26 | 131 | 489123.49 | 5122591.12 | 197.84 | 489123.49 | 5122591.12 | 195.5 | 2.34 | 2.7 | PERMONEX | 0.8 | 0.5 | PIJESAK | 569 | 589.5 | 0.569 | 0.5895 | PRODUBLJENJE | 0.36 | 1.131
MB27 | 131 | 489127.42 | 5122587.92 | 197.79 | 489127.42 | 5122587.92 | 195.6 | 2.19 | 2.51 | PERMONEX | 0.4 | 0.5 | PIJESAK | 216 | 231.5 | 0.216 | 0.2315 | PRODUBLJENJE | 0.32 | 0.585
MB28 | 131 | 489130.99 | 5122584.43 | 198.07 | 489130.99 | 5122584.43 | 195.89 | 2.18 | 2.4 | PERMONEX | 0.2 | 0.5 | PIJESAK | 70 | 90.5 | 0.07 | 0.0905 | PRODUBLJENJE | 0.22 | 0.505
MB29 | 131 | 489134.65 | 5122581.02 | 198.2 | 489134.65 | 5122581.02 | 196.19 | 2.01 | 2.25 | PAKAEX (rinfuza) | 0.2 | 0.5 | PIJESAK | 98 | 118.5 | 0.098 | 0.1185 | PRODUBLJENJE | 0.24 | 0.687
IB30 | 131 | 489138.53 | 5122577.81 | 198.28 | 489138.53 | 5122577.81 | - | - | - | PERMONEX | 1.6 | 0.5 | PIJESAK | UNIŠTENA - PREVELIKA KOLIČINA EKSPLOZIVA | [5 empty] | -
Dijagram ovisnosti količine eksploziva Q [kg] i volumena nastalog proširenja V [dm3] - PERMONEX | [21 empty] | Dijagram ovisnosti količine eksploziva Q [kg] i nastalog produbljenja Lpr1 [dm3] - PERMONEX | Dijagram ovisnosti količine eksploziva Q [kg] i nastalog proširenja Lpr2 [dm3] - PERMONEX
Dijagram ovisnosti količine eksploziva Q [kg] i volumena nastalog proširenja V [dm3] - PAKAEX | [21 empty] | Dijagram ovisnosti količine eksploziva Q [kg] i nastalog produbljenja Lpr1 [dm3] - PAKAEX | Dijagram ovisnosti količine eksploziva Q [kg] i nastalog proširenja Lpr2 [dm3] - PAKAEX
Dijagram ovisnosti količine eksploziva Q [kg] i volumena nastalog proširenja V [dm3] - PERMONEX i PAKAEX | [21 empty] | Dijagram ovisnosti količine eksploziva Q [kg] i nastalog produbljenja Lpr1 [dm3] - PERMONEX i PAKAEX | Dijagram ovisnosti količine eksploziva Q [kg] i nastalog proširenja Lpr2 [dm3] - PERMONEX i PAKAEX

## Instantel_31-08-2016
Ovisnost brzine oscilacija tla (PPV [mm/s]) i reducirane udaljenosti (SD [m/kg2])
Minsko polje | Mjesto opažanja (seizmograf) | Maksimalna izmjerena vrijednost brzine oscilacija tla | Udaljenost | Maksimalno eksplozivno punjenje po minskoj bušotini | Reducirana udaljenost | Glavna frekvencija
MP | MO | PPV | D | CW | SD | f
|  | [mm/s] | [m] | [kg] | [m/kg2] | [Hz]
kolovoz 2016. godine - Probno miniranje (11 minskih bušotina, dubina minskih bušotina = 2,05 m - 2,1 m, promjer minskih bušotina = 0,131 m, razmak između minskih bušotina = 5,0 m)
1 | MO1
| MO2 | 28.45 | 45.27 | 1.2 | 42.6 | 12
| MO3 | 25.92 | 46.09 | 1.2 | 43.37 | 11
| MO4 | 21.11 | 47.43 | 1.2 | 44.63 | 10
| MO5 | 19.7 | 49.24 | 1.2 | 46.34 | 10
2 | MO1
| MO2 | 25.7 | 37.84 | 1 | 37.84 | 47
| MO3 | 24.53 | 38.82 | 1 | 38.82 | 57
| MO4 | 26 | 40.4 | 1 | 40.4 | 85
| MO5 | 21.28 | 42.51 | 1 | 42.51 | 23
3 | MO1
| MO2 | 96.92 | 15.82 | 0.8 | 17.04 | 13
| MO3 | 71.21 | 18.03 | 0.8 | 19.42 | 12
| MO4 | 33.53 | 21.22 | 0.8 | 22.86 | 12
| MO5 | 29.09 | 25 | 0.8 | 26.93 | 12

## Ovis. kol. ekspl. o udalj.-16
Frekvencija oscilacija |  |  | <10 Hz | 10-50 Hz | 50-100 Hz
Kategorija objekta |  |  | Granične vrijednosti brzina oscilacija izražene u mm/s
1. Kancelarije i tvorničke zgrade |  |  | 20 | 20-40 | 40-50
2. Stambene zgrade |  |  | 5 | 5-15 | 15 - 20
3. Povijesni i drugi zaštićeni objekti |  |  | 3 | 3-8 | 8-10
Za frekvencije > 100 Hz mogu se uzeti veće vrijednosti brzina oscilacija
Minsko polje | Mjesto opažanja (seizmograf) | Maksimalna izmjerena vrijednost brzine oscilacija tla | Udaljenost | Maksimalno eksplozivno punjenje po minskoj bušotini | Reducirana udaljenost | Glavna frekvencija
MP | MO | PPV | D | CW | SD | f
|  | [mm/s] | [m] | [kg] | [m/kg2] | [Hz] | w = [(PPV/K)^1/1.491 · D]^2 | [8 empty] | Ovisnost dozvoljene količine eksploziva Q [kg] u ovisnosti od udaljenosti objekta D [m]
kolovoz 2016. godine - Probno miniranje (11 minskih bušotina, dubina minskih bušotina = 2,05 m - 2,1 m, promjer minskih bušotina = 0,131 m, razmak između minskih bušotina = 5,0 m)
1 | MO1 | [5 empty] | PPV | K | PPV/K | 1/1.288 | (PPV/K)^1/1.491 | D |  | ^2 | W
| MO2 | 28.45 | 45.27 | 1.2 | 42.6 | 12 | 3 | 5996.2 | 0.00050032 | 0.67069 | 0.0061124 | 5 | 0.030562 | 0.00093405 | 0.00093405
| MO3 | 25.92 | 46.09 | 1.2 | 43.37 | 11 | 3 | 5996.2 | 0.00050032 | 0.67069 | 0.0061124 | 10 | 0.061124 | 0.0037362 | 0.0037362
| MO4 | 21.11 | 47.43 | 1.2 | 44.63 | 10 | 3 | 5996.2 | 0.00050032 | 0.67069 | 0.0061124 | 20 | 0.12225 | 0.014945 | 0.014945
| MO5 | 19.7 | 49.24 | 1.2 | 46.34 | 10 | 3 | 5996.2 | 0.00050032 | 0.67069 | 0.0061124 | 50 | 0.30562 | 0.093405 | 0.093405
2 | MO1 | [5 empty] | 3 | 5996.2 | 0.00050032 | 0.67069 | 0.0061124 | 100 | 0.61124 | 0.37362 | 0.37362
| MO2 | 25.7 | 37.84 | 1 | 37.84 | 47 | 3 | 5996.2 | 0.00050032 | 0.67069 | 0.0061124 | 150 | 0.91686 | 0.84064 | 0.84064
| MO3 | 24.53 | 38.82 | 1 | 38.82 | 57 | 3 | 5996.2 | 0.00050032 | 0.67069 | 0.0061124 | 200 | 1.2225 | 1.4945 | 1.4945
| MO4 | 26 | 40.4 | 1 | 40.4 | 85 | 3 | 5996.2 | 0.00050032 | 0.67069 | 0.0061124 | 250 | 1.5281 | 2.3351 | 2.3351
| MO5 | 21.28 | 42.51 | 1 | 42.51 | 23 | 5 | 5996.2 | 0.00083386 | 0.67069 | 0.0086101 | 5 | 0.04305 | 0.0018533 | 0.0018533
3 | MO1 | [5 empty] | 5 | 5996.2 | 0.00083386 | 0.67069 | 0.0086101 | 10 | 0.086101 | 0.0074133 | 0.0074133
| MO2 | 156.92 | 15.82 | 0.8 | 17.04 | 13 | 5 | 5996.2 | 0.00083386 | 0.67069 | 0.0086101 | 20 | 0.1722 | 0.029653 | 0.029653
| MO3 | 71.21 | 18.03 | 0.8 | 19.42 | 12 | 5 | 5996.2 | 0.00083386 | 0.67069 | 0.0086101 | 50 | 0.4305 | 0.18533 | 0.18533
| MO4 | 33.53 | 21.22 | 0.8 | 22.86 | 12 | 5 | 5996.2 | 0.00083386 | 0.67069 | 0.0086101 | 100 | 0.86101 | 0.74133 | 0.74133
| MO5 | 29.09 | 25 | 0.8 | 26.93 | 12 | 5 | 5996.2 | 0.00083386 | 0.67069 | 0.0086101 | 150 | 1.2915 | 1.668 | 1.668
[7 empty] | 5 | 5996.2 | 0.00083386 | 0.67069 | 0.0086101 | 200 | 1.722 | 2.9653 | 2.9653
[7 empty] | 5 | 5996.2 | 0.00083386 | 0.67069 | 0.0086101 | 250 | 2.1525 | 4.6333 | 4.6333
[7 empty] | 8 | 5996.2 | 0.0013342 | 0.67069 | 0.011801 | 5 | 0.059003 | 0.0034814 | 0.0034814
[7 empty] | 8 | 5996.2 | 0.0013342 | 0.67069 | 0.011801 | 10 | 0.11801 | 0.013926 | 0.013926
[7 empty] | 8 | 5996.2 | 0.0013342 | 0.67069 | 0.011801 | 20 | 0.23601 | 0.055703 | 0.055703
[7 empty] | 8 | 5996.2 | 0.0013342 | 0.67069 | 0.011801 | 50 | 0.59003 | 0.34814 | 0.34814
[7 empty] | 8 | 5996.2 | 0.0013342 | 0.67069 | 0.011801 | 100 | 1.1801 | 1.3926 | 1.3926
[7 empty] | 8 | 5996.2 | 0.0013342 | 0.67069 | 0.011801 | 150 | 1.7701 | 3.1333 | 3.1333
[7 empty] | 8 | 5996.2 | 0.0013342 | 0.67069 | 0.011801 | 200 | 2.3601 | 5.5703 | 5.5703
[7 empty] | 8 | 5996.2 | 0.0013342 | 0.67069 | 0.011801 | 250 | 2.9502 | 8.7035 | 8.7035
[7 empty] | 10 | 5996.2 | 0.0016677 | 0.67069 | 0.013706 | 5 | 0.068529 | 0.0046962 | 0.0046962
[7 empty] | 10 | 5996.2 | 0.0016677 | 0.67069 | 0.013706 | 10 | 0.13706 | 0.018785 | 0.018785
[7 empty] | 10 | 5996.2 | 0.0016677 | 0.67069 | 0.013706 | 20 | 0.27412 | 0.075139 | 0.075139
[7 empty] | 10 | 5996.2 | 0.0016677 | 0.67069 | 0.013706 | 50 | 0.68529 | 0.46962 | 0.46962
[7 empty] | 10 | 5996.2 | 0.0016677 | 0.67069 | 0.013706 | 100 | 1.3706 | 1.8785 | 1.8785
[7 empty] | 10 | 5996.2 | 0.0016677 | 0.67069 | 0.013706 | 150 | 2.0559 | 4.2266 | 4.2266
[7 empty] | 10 | 5996.2 | 0.0016677 | 0.67069 | 0.013706 | 200 | 2.7412 | 7.5139 | 7.5139
[7 empty] | 10 | 5996.2 | 0.0016677 | 0.67069 | 0.013706 | 250 | 3.4264 | 11.7405 | 11.7405
[7 empty] | 15 | 5996.2 | 0.0025016 | 0.67069 | 0.017989 | 5 | 0.089945 | 0.0080901 | 0.0080901
[7 empty] | 15 | 5996.2 | 0.0025016 | 0.67069 | 0.017989 | 10 | 0.17989 | 0.03236 | 0.03236
[7 empty] | 15 | 5996.2 | 0.0025016 | 0.67069 | 0.017989 | 20 | 0.35978 | 0.12944 | 0.12944
[7 empty] | 15 | 5996.2 | 0.0025016 | 0.67069 | 0.017989 | 50 | 0.89945 | 0.80901 | 0.80901
[7 empty] | 15 | 5996.2 | 0.0025016 | 0.67069 | 0.017989 | 100 | 1.7989 | 3.236 | 3.236
[7 empty] | 15 | 5996.2 | 0.0025016 | 0.67069 | 0.017989 | 150 | 2.6983 | 7.2811 | 7.2811
[7 empty] | 15 | 5996.2 | 0.0025016 | 0.67069 | 0.017989 | 200 | 3.5978 | 12.9442 | 12.9442
[7 empty] | 15 | 5996.2 | 0.0025016 | 0.67069 | 0.017989 | 250 | 4.4972 | 20.2252 | 20.2252
[7 empty] | 20 | 5996.2 | 0.0033354 | 0.67069 | 0.021817 | 5 | 0.10909 | 0.0119 | 0.0119
[7 empty] | 20 | 5996.2 | 0.0033354 | 0.67069 | 0.021817 | 10 | 0.21817 | 0.0476 | 0.0476
[7 empty] | 20 | 5996.2 | 0.0033354 | 0.67069 | 0.021817 | 20 | 0.43635 | 0.1904 | 0.1904
[7 empty] | 20 | 5996.2 | 0.0033354 | 0.67069 | 0.021817 | 50 | 1.0909 | 1.19 | 1.19
[7 empty] | 20 | 5996.2 | 0.0033354 | 0.67069 | 0.021817 | 100 | 2.1817 | 4.76 | 4.76
[7 empty] | 20 | 5996.2 | 0.0033354 | 0.67069 | 0.021817 | 150 | 3.2726 | 10.7099 | 10.7099
[7 empty] | 20 | 5996.2 | 0.0033354 | 0.67069 | 0.021817 | 200 | 4.3635 | 19.0399 | 19.0399
[7 empty] | 20 | 5996.2 | 0.0033354 | 0.67069 | 0.021817 | 250 | 5.4543 | 29.7498 | 29.7498
[7 empty] | 40 | 5996.2 | 0.0066709 | 0.67069 | 0.03473 | 5 | 0.17365 | 0.030154 | 0.030154
[7 empty] | 40 | 5996.2 | 0.0066709 | 0.67069 | 0.03473 | 10 | 0.3473 | 0.12061 | 0.12061
[7 empty] | 40 | 5996.2 | 0.0066709 | 0.67069 | 0.03473 | 20 | 0.69459 | 0.48246 | 0.48246
[7 empty] | 40 | 5996.2 | 0.0066709 | 0.67069 | 0.03473 | 50 | 1.7365 | 3.0154 | 3.0154
[7 empty] | 40 | 5996.2 | 0.0066709 | 0.67069 | 0.03473 | 100 | 3.473 | 12.0615 | 12.0615
[7 empty] | 40 | 5996.2 | 0.0066709 | 0.67069 | 0.03473 | 150 | 5.2094 | 27.1383 | 27.1383
[7 empty] | 40 | 5996.2 | 0.0066709 | 0.67069 | 0.03473 | 200 | 6.9459 | 48.2459 | 48.2459
[7 empty] | 40 | 5996.2 | 0.0066709 | 0.67069 | 0.03473 | 250 | 8.6824 | 75.3842 | 75.3842
[7 empty] | 50 | 5996.2 | 0.0083386 | 0.67069 | 0.040336 | 5 | 0.20168 | 0.040676 | 0.040676
[7 empty] | 50 | 5996.2 | 0.0083386 | 0.67069 | 0.040336 | 10 | 0.40336 | 0.1627 | 0.1627
[7 empty] | 50 | 5996.2 | 0.0083386 | 0.67069 | 0.040336 | 20 | 0.80673 | 0.65081 | 0.65081
[7 empty] | 50 | 5996.2 | 0.0083386 | 0.67069 | 0.040336 | 50 | 2.0168 | 4.0676 | 4.0676
[7 empty] | 50 | 5996.2 | 0.0083386 | 0.67069 | 0.040336 | 100 | 4.0336 | 16.2702 | 16.2702
[7 empty] | 50 | 5996.2 | 0.0083386 | 0.67069 | 0.040336 | 150 | 6.0505 | 36.608 | 36.608
[7 empty] | 50 | 5996.2 | 0.0083386 | 0.67069 | 0.040336 | 200 | 8.0673 | 65.0809 | 65.0809
[7 empty] | 50 | 5996.2 | 0.0083386 | 0.67069 | 0.040336 | 250 | 10.0841 | 101.6889 | 101.6889

## Ovisn. kol. eksp. o proš.-16-1
Minska bušotina | Promjer minske bušotine | Koordinate minskih bušotina | [5 empty] | Dubina minske bušotine | Dubina minske bušotine nakon miniranja | Vrsta eksploziva | Količina eksploziva | Duljina čepa | Vrsta minskog čepa | Volumen nastalog proširenja | Volumen cijele minske bušotine | Volumen nastalog proširenja | Volumen cijele minske bušotine | Produbljenje |  | Proširenje
| DMB | Yvrh | Xvrh | Hvrh | Ydno | Xdno | Hdno | HMB | HMBnm |  | Q | LČ |  | Vpr | VMB | Vpr | VMB | Lpr1 |  | Lpr2
| [mm] | [m] | [m] | [m] | [m] | [m] | [m] | [m] | [m] |  | [kg] | [m] |  | [dm3] | [dm3] | [m3] | [m3] | [m] |  | [m]
MB37 | 131 | 489059.52 | 5122615 | 197.34 | 489059.52 | 5122615 | 195.29 | 2.05 | 2.3 | PAKAEX (rinfuza) | 0.2 | 0.5 | PIJESAK | 117.5 | 138 | 0.1175 | 0.138 | PRODUBLJENJE | 0.25 | 0.601 | 31.08.2016.
MB38 | 131 | 489063.24 | 5122611.74 | 197.45 | 489063.24 | 5122611.74 | 195.35 | 2.1 | 2.5 | PAKAEX (rinfuza) | 0.4 | 0.5 | PIJESAK | 298 | 317.5 | 0.298 | 0.3175 | PRODUBLJENJE | 0.4 | 0.848
MB39 | 131 | 489066.97 | 5122608.38 | 197.54 | 489066.97 | 5122608.38 | 195.44 | 2.1 | 2.5 | PAKAEX (rinfuza) | 0.6 | 0.5 | PIJESAK | 378.5 | 399 | 0.3785 | 0.399 | PRODUBLJENJE | 0.4 | 1.088
MB40 | 131 | 489070.71 | 5122605.03 | 197.58 | 489070.71 | 5122605.03 | 195.48 | 2.1 | 2.5 | PAKAEX (rinfuza) | 0.8 | 0.5 | PIJESAK | 519 | 542 | 0.519 | 0.542 | PRODUBLJENJE | 0.4 | 1.06
MB41 | 131 | 489074.43 | 5122601.75 | 197.54 | 489074.43 | 5122601.75 | 195.44 | 2.1 | 2.7 | PAKAEX (rinfuza) | 1 | 0.5 | PIJESAK | 809.5 | 822.5 | 0.8095 | 0.8225 | PRODUBLJENJE | 0.6 | 1.111
MB42 | 131 | 489078.13 | 5122598.39 | 197.63 | 489078.13 | 5122598.39 | 195.53 | 2.1 | 2.3 | PERMONEX | 0.2 | 0.5 | PIJESAK | 148 | 166.5 | 0.148 | 0.1665 | PRODUBLJENJE | 0.2 | 0.662 | Probna miniranja izvedena su na 9 istražnih bušotina i 2 probne bušotine
MB43 | 131 | 489081.86 | 5122595.05 | 197.8 | 489081.86 | 5122595.05 | 195.7 | 2.1 | 2.4 | PERMONEX | 0.4 | 0.5 | PIJESAK | 281.5 | 299.5 | 0.2815 | 0.2995 | PRODUBLJENJE | 0.3 | 0.866
MB44 | 131 | 489085.61 | 5122591.71 | 197.9 | 489085.61 | 5122591.71 | 195.8 | 2.1 | 2.48 | PERMONEX | 0.6 | 0.32 | PIJESAK | 769.5 | 787 | 0.7695 | 0.787 | PRODUBLJENJE | 0.38 | 1.238
MB45 | 131 | 489089.3 | 5122588.35 | 198.07 | 489089.3 | 5122588.35 | 195.97 | 2.1 | 2.5 | PERMONEX | 0.8 | 0.5 | PIJESAK | 740.5 | 756 | 0.7405 | 0.756 | PRODUBLJENJE | 0.4 | 1.07
PMB5 | 131 | 489126.55 | 5122555.03 | 198.66 | 489089.3 | 5122588.35 | 196.56 | 2.1 | 2.52 | PERMONEX | 0.8 | 0.5 | PIJESAK | 722.7 | 735 | 0.7227 | 0.735 | PRODUBLJENJE | 0.42 | 1.071
PMB6 | 131 | 489130.32 | 5122551.7 | 198.61 | 489089.3 | 5122588.35 | 196.51 | 2.1 | 2.45 | PERMONEX | 0.6 | 0.5 | PIJESAK | 615.05 | 631.05 | 0.61505 | 0.63105 | PRODUBLJENJE | 0.35 | 1.152
Dijagram ovisnosti količine eksploziva Q [kg] i volumena nastalog proširenja V [dm3] - PERMONEX | [21 empty] | Dijagram ovisnosti količine eksploziva Q [kg] i nastalog produbljenja Lpr1 [dm3] - PERMONEX | Dijagram ovisnosti količine eksploziva Q [kg] i nastalog proširenja Lpr2 [dm3] - PERMONEX
Dijagram ovisnosti količine eksploziva Q [kg] i volumena nastalog proširenja V [dm3] - PAKAEX | [21 empty] | Dijagram ovisnosti količine eksploziva Q [kg] i nastalog produbljenja Lpr1 [dm3] - PAKAEX | Dijagram ovisnosti količine eksploziva Q [kg] i nastalog proširenja Lpr2 [dm3] - PAKAEX
Dijagram ovisnosti količine eksploziva Q [kg] i volumena nastalog proširenja V [dm3] - PERMONEX i PAKAEX | [21 empty] | Dijagram ovisnosti količine eksploziva Q [kg] i nastalog produbljenja Lpr1 [dm3] - PERMONEX i PAKAEX | Dijagram ovisnosti količine eksploziva Q [kg] i nastalog proširenja Lpr2 [dm3] - PERMONEX i PAKAEX

## Vlažnost
Minska bušotina | Promjer minske bušotine | Koordinate minskih bušotina | [5 empty] | Dubina minske bušotine | Dubina minske bušotine nakon miniranja | Vrsta eksploziva | Količina eksploziva | Duljina čepa | Vrsta minskog čepa | Volumen nastalog proširenja | Volumen cijele minske bušotine | Volumen nastalog proširenja | Volumen cijele minske bušotine | Produbljenje |  | Vlažnost
| DMB | Yvrh | Xvrh | Hvrh | Ydno | Xdno | Hdno | HMB | HMBnm |  | Q | LČ |  | Vpr | VMB | Vpr | VMB | Lpr1 |  | w | Pakaex | Permonex
| [m] | [m] | [m] | [m] | [m] | [m] | [m] | [m] | [m] |  | [kg] | [m] |  | [dm3] | [dm3] | [m3] | [m3] | [m] |  | [%]
PMB1 | 0.131 | 489445.791 | 5122735.662 | 196.53 | 489445.791 | 5122735.662 | 194.5 | 2.03 | 2.43 | PERMONEX | 1.25 | 1 | PIJESAK | 872.2 | 883.8 | 0.8722 | 0.8838 | PRODUBLJENJE | 0.4 | 34.6 |  | Dijagram ovisnosti vlažnosti o nastalom volumenu proširenja
PMB2 | 0.131 | 489453.237 | 5122729.031 | 196.74 | 489453.237 | 5122729.031 | 194.65 | 2.09 | 2.36 | PERMONEX | 0.5 | 1 | PIJESAK | 371.65 | 395.2 | 0.37165 | 0.3952 | PRODUBLJENJE | 0.27 | 32
MB1 | 0.131 | 489449.996 | 5122751.77 | 195.49 | 489449.996 | 5122751.77 | 193.48 | 2.01 | 2.44 | PAKAEX (rinfuza) | 1 | 0.5 / 0.5 | PIJESAK/GLINA | 751.65 | 758.9 | 0.75165 | 0.7589 | PRODUBLJENJE | 0.43 | 34.9
MB2 | 0.131 | 489453.793 | 5122748.403 | 195.65 | 489453.793 | 5122748.403 | 193.67 | 1.98 | 2.38 | PAKAEX (rinfuza) | 0.8 | 0.5 / 0.5 | PIJESAK/GLINA | 574.7 | 589.2 | 0.5747 | 0.5892 | PRODUBLJENJE | 0.4 | 34.8
MB3 | 0.131 | 489457.47 | 5122745.07 | 195.85 | 489457.47 | 5122745.07 | 193.78 | 2.07 | 2.41 | PAKAEX (rinfuza) | 0.6 | 0.5 / 0.5 | PIJESAK/GLINA | 507.1 | 523.05 | 0.5071 | 0.52305 | PRODUBLJENJE | 0.34 | 34
MB4 | 0.131 | 489461.22 | 5122741.75 | 195.82 | 489461.22 | 5122741.75 | 193.88 | 1.94 | 2.23 | PAKAEX (rinfuza) | 0.4 | 0.5 / 0.5 | PIJESAK/GLINA | 461.55 | 476.55 | 0.46155 | 0.47655 | PRODUBLJENJE | 0.26 | 33.6
MB5 | 0.131 | 489464.88 | 5122738.43 | 195.8 | 489464.88 | 5122738.43 | 193.82 | 1.98 | 2.2 | PERMONEX | 0.4 | 0.5 / 0.5 | PIJESAK/GLINA | 323 | 335.5 | 0.323 | 0.3355 | PRODUBLJENJE | 0.22 | 33.25
MB6 | 0.131 | 489468.61 | 5122735.08 | 195.94 | 489468.61 | 5122735.08 | 194 | 1.94 | 2.22 | PERMONEX | 0.6 | 0.5 / 0.5 | PIJESAK/GLINA | 436.96 | 454.21 | 0.43696 | 0.45421 | PRODUBLJENJE | 0.28 | 33
MB7 | 0.131 | 489472.4 | 5122731.76 | 195.99 | 489472.4 | 5122731.76 | 194.05 | 1.94 | 2.36 | PERMONEX | 0.8 | 0.5 / 0.5 | PIJESAK/GLINA | 656.95 | 669.2 | 0.65695 | 0.6692 | PRODUBLJENJE | 0.42 | 33.58
MB8 | 0.131 | 489476.12 | 5122728.26 | 196.24 | 489476.12 | 5122728.26 | 194.22 | 2.02 | 2.48 | PERMONEX | 1 | 0.5 / 0.5 | PIJESAK/GLINA | 835.5 | 849.9 | 0.8355 | 0.8499 | PRODUBLJENJE | 0.46 | 33.4
MB13 | 131 | 489075.21 | 5122634.06 | 196.25 | 489075.21 | 5122634.06 | 193.81 | 2.44 | 2.62 | PAKAEX (rinfuza) | 0.2 | 0.5 | PIJESAK | 100.5 | 127 | 0.1005 | 0.127 | PRODUBLJENJE | 0.18 | 30.5
MB14 | 131 | 489078.87 | 5122631.08 | 196.34 | 489078.87 | 5122631.08 | 193.82 | 2.52 | 2.74 | PAKAEX (rinfuza) | 0.2 | 0.5 | PIJESAK | 64.5 | 93 | 0.0645 | 0.093 | PRODUBLJENJE | 0.22 | 26.9
MB15 | 131 | 489082.48 | 5122627.57 | 196.36 | 489082.48 | 5122627.57 | 193.89 | 2.47 | 2.78 | PAKAEX (rinfuza) | 0.4 | 0.5 | PIJESAK | 244.5 | 264 | 0.2445 | 0.264 | PRODUBLJENJE | 0.31 | 32.2
MB16 | 131 | 489086.37 | 5122624.19 | 196.17 | 489086.37 | 5122624.19 | 193.64 | 2.53 | 2.83 | PAKAEX (rinfuza) | 0.4 | 0.5 | PIJESAK | 194.5 | 219 | 0.1945 | 0.219 | PRODUBLJENJE | 0.3 | 30.1
MB17 | 131 | 489090.09 | 5122620.77 | 196.65 | 489090.09 | 5122620.77 | 194.14 | 2.51 | 2.85 | PAKAEX (rinfuza) | 0.6 | 0.5 | PIJESAK | 616 | 632 | 0.616 | 0.632 | PRODUBLJENJE | 0.34 | 34.6
MB18 | 131 | 489093.58 | 5122617.65 | 196.9 | 489093.58 | 5122617.65 | 194.72 | 2.18 | 2.64 | PAKAEX (rinfuza) | 0.8 | 0.5 | PIJESAK | 344 | 363 | 0.344 | 0.363 | PRODUBLJENJE | 0.46 | 30.7
MB19 | 131 | 489097.38 | 5122614.18 | 197 | 489097.38 | 5122614.18 | 194.8 | 2.2 | 2.68 | PAKAEX (rinfuza) | 0.8 | 0.5 | PIJESAK | 362.6 | 374.75 | 0.3626 | 0.37475 | PRODUBLJENJE | 0.48 | 31.4
MB20 | 131 | 489101.15 | 5122610.96 | 197.13 | 489101.15 | 5122610.96 | 194.59 | 2.54 | 3.06 | PAKAEX (rinfuza) | 1 | 0.5 | PIJESAK | 710 | 723.5 | 0.71 | 0.7235 | PRODUBLJENJE | 0.52 | 33.2
MB21 | 131 | 489104.97 | 5122607.56 | 197.29 | 489104.97 | 5122607.56 | 194.77 | 2.52 | 2.76 | PERMONEX | 0.4 | 0.5 | PIJESAK | 292.5 | 318 | 0.2925 | 0.318 | PRODUBLJENJE | 0.26 | 33.6
MB22 | 131 | 489108.63 | 5122604.32 | 197.44 | 489108.63 | 5122604.32 | 195.54 | 1.9 | 2.16 | PERMONEX | 0.2 | 0.5 | PIJESAK | 82.5 | 101.5 | 0.0825 | 0.1015 | PRODUBLJENJE | 0.26 | 32
MB23 | 131 | 489112.26 | 5122600.88 | 197.56 | 489112.26 | 5122600.88 | 195.34 | 2.22 | 2.59 | PERMONEX | 0.6 | 0.5 | PIJESAK | 527.6 | 543.75 | 0.59415 | 0.6114 | PRODUBLJENJE | 0.37 | 33.6
MB24 | 131 | 489116.6 | 5122597.48 | 197.65 | 489116.6 | 5122597.48 | 195.39 | 2.26 | 2.57 | PERMONEX | 0.8 | 0.5 | PIJESAK | 618.4 | 635.7 | 0.6184 | 0.6357 | PRODUBLJENJE | 0.31 | 34.1
MB25 | 131 | 489119.66 | 5122594.27 | 197.74 | 489119.66 | 5122594.27 | 195.43 | 2.31 | 2.6 | PERMONEX | 0.6 | 0.5 | PIJESAK | 633 | 681.5 | 0.633 | 0.6815 | PRODUBLJENJE | 0.29 | 34.8
MB26 | 131 | 489123.49 | 5122591.12 | 197.84 | 489123.49 | 5122591.12 | 195.5 | 2.34 | 2.7 | PERMONEX | 0.8 | 0.5 | PIJESAK | 569 | 589.5 | 0.569 | 0.5895 | PRODUBLJENJE | 0.36 | 33.8
MB27 | 131 | 489127.42 | 5122587.92 | 197.79 | 489127.42 | 5122587.92 | 195.6 | 2.19 | 2.51 | PERMONEX | 0.4 | 0.5 | PIJESAK | 216 | 231.5 | 0.216 | 0.2315 | PRODUBLJENJE | 0.32 | 33.2
MB28 | 131 | 489130.99 | 5122584.43 | 198.07 | 489130.99 | 5122584.43 | 195.89 | 2.18 | 2.4 | PERMONEX | 0.2 | 0.5 | PIJESAK | 70 | 90.5 | 0.07 | 0.0905 | PRODUBLJENJE | 0.22 | 27.86
MB29 | 131 | 489134.65 | 5122581.02 | 198.2 | 489134.65 | 5122581.02 | 196.19 | 2.01 | 2.25 | PAKAEX (rinfuza) | 0.2 | 0.5 | PIJESAK | 98 | 118.5 | 0.098 | 0.1185 | PRODUBLJENJE | 0.24 | 29.1
PMB3 | 131 | 489127.98 | 5122573.54 | 198.43 | 489127.98 | 5122573.54 | 195.36 | 3.07 | 3.58 | PAKAEX (rinfuza) | 1.6 | 1 | PIJESAK | 807 | 844.5 | 0.807 | 0.8445 | PRODUBLJENJE | 0.51 | 33.2
PMB4 | 131 | 489133.55 | 5122568.55 | 198.45 | 489133.55 | 5122568.55 | 195.55 | 2.9 | / | PERMONEX | 0.6 | 1 | PIJESAK | / | / | / | / | ZAČEPLJENA | /
PMB4 | 131 | 489133.55 | 5122568.55 | 198.45 | 489133.55 | 5122568.55 | 197.25 | 1.2 | / | PERMONEX | 0.6 | 0.5 | PIJESAK | / | / | / | / | UNIŠTENA | /
MB31 | 131 | 489142.09 | 5122574.35 | 198.49 | 489142.09 | 5122574.35 | 195.45 | 3.04 | 3.2 | PERMONEX | 0.2 | 0.3 | PIJESAK | 80.5 | 111.5 | 0.0805 | 0.1115 | PRODUBLJENJE | 0.16 | 29.4
MB32 | 131 | 489145.81 | 5122570.99 | 198.71 | 489145.81 | 5122570.99 | 195.66 | 3.05 | 3.28 | PAKAEX (rinfuza) | 0.4 | 0.3 | PIJESAK | 154.5 | 188 | 0.1545 | 0.188 | PRODUBLJENJE | 0.23 | 30.7
MB33 | 131 | 489149.53 | 5122567.63 | 198.82 | 489149.53 | 5122567.63 | 195.78 | 3.04 | / | PAKAEX (rinfuza) | 0.6 | 0.3 | PIJESAK | / | / | / | / | ZAČEPLJENA | /
MB33 | 131 | 489149.53 | 5122567.63 | 198.82 | 489149.53 | 5122567.63 | 197.19 | 1.63 | / | PERMONEX | 0.4 | 0.3 | PIJESAK | / | / | / | / | UNIŠTENA | /
MB34 | 131 | 489153.27 | 5122564.36 | 198.97 | 489153.27 | 5122564.36 | 196.1 | 2.87 | 3.2 | PAKAEX (rinfuza) | 0.8 | 0.5 | PIJESAK | 393.5 | 417.4 | 0.3935 | 0.4174 | PRODUBLJENJE | 0.33 | 31.57
MB35 | 131 | 489156.98 | 5122560.99 | 198.95 | 489156.98 | 5122560.99 | 196.15 | 2.8 | 3.05 | PAKAEX (rinfuza) | 0.6 | 0.5 | PIJESAK | 255.5 | 281 | 0.2555 | 0.281 | PRODUBLJENJE | 0.25 | 30.4
MB36 | 131 | 489160.7 | 5122557.69 | 199.13 | 489160.7 | 5122557.69 | 196.06 | 3.07 | 3.3 | PERMONEX | 0.4 | 0.5 | PIJESAK | 113.5 | 151 | 0.1135 | 0.151 | PRODUBLJENJE | 0.23 | 30
MB37 | 131 | 489059.52 | 5122615 | 197.34 | 489059.52 | 5122615 | 195.29 | 2.05 | 2.3 | PAKAEX (rinfuza) | 0.2 | 0.5 | PIJESAK | 117.5 | 138 | 0.1175 | 0.138 | PRODUBLJENJE | 0.25 | 29.8
MB38 | 131 | 489063.24 | 5122611.74 | 197.45 | 489063.24 | 5122611.74 | 195.35 | 2.1 | 2.5 | PAKAEX (rinfuza) | 0.4 | 0.5 | PIJESAK | 298 | 317.5 | 0.298 | 0.3175 | PRODUBLJENJE | 0.4 | 30.4
MB39 | 131 | 489066.97 | 5122608.38 | 197.54 | 489066.97 | 5122608.38 | 195.44 | 2.1 | 2.5 | PAKAEX (rinfuza) | 0.6 | 0.5 | PIJESAK | 378.5 | 399 | 0.3785 | 0.399 | PRODUBLJENJE | 0.4 | 31.5
MB40 | 131 | 489070.71 | 5122605.03 | 197.58 | 489070.71 | 5122605.03 | 195.48 | 2.1 | 2.5 | PAKAEX (rinfuza) | 0.8 | 0.5 | PIJESAK | 519 | 542 | 0.519 | 0.542 | PRODUBLJENJE | 0.4 | 33.01
MB41 | 131 | 489074.43 | 5122601.75 | 197.54 | 489074.43 | 5122601.75 | 195.44 | 2.1 | 2.7 | PAKAEX (rinfuza) | 1 | 0.5 | PIJESAK | 809.5 | 822.5 | 0.8095 | 0.8225 | PRODUBLJENJE | 0.6 | 34.7
MB42 | 131 | 489078.13 | 5122598.39 | 197.63 | 489078.13 | 5122598.39 | 195.53 | 2.1 | 2.3 | PERMONEX | 0.2 | 0.5 | PIJESAK | 148 | 166.5 | 0.148 | 0.1665 | PRODUBLJENJE | 0.2 | 32.8
MB43 | 131 | 489081.86 | 5122595.05 | 197.8 | 489081.86 | 5122595.05 | 195.7 | 2.1 | 2.4 | PERMONEX | 0.4 | 0.5 | PIJESAK | 281.5 | 299.5 | 0.2815 | 0.2995 | PRODUBLJENJE | 0.3 | 33
MB44 | 131 | 489085.61 | 5122591.71 | 197.9 | 489085.61 | 5122591.71 | 195.8 | 2.1 | 2.48 | PERMONEX | 0.6 | 0.32 | PIJESAK | 769.5 | 787 | 0.7695 | 0.787 | PRODUBLJENJE | 0.38 | 34.6
MB45 | 131 | 489089.3 | 5122588.35 | 198.07 | 489089.3 | 5122588.35 | 195.97 | 2.1 | 2.5 | PERMONEX | 0.8 | 0.5 | PIJESAK | 740.5 | 756 | 0.7405 | 0.756 | PRODUBLJENJE | 0.4 | 35.5
PMB5 | 131 | 489126.55 | 5122555.03 | 198.66 | 489089.3 | 5122588.35 | 196.56 | 2.1 | 2.52 | PERMONEX | 0.8 | 0.5 | PIJESAK | 722.7 | 735 | 0.7227 | 0.735 | PRODUBLJENJE | 0.42 | 34.7
PMB6 | 131 | 489130.32 | 5122551.7 | 198.61 | 489089.3 | 5122588.35 | 196.51 | 2.1 | 2.45 | PERMONEX | 0.6 | 0.5 | PIJESAK | 615.05 | 631.05 | 0.61505 | 0.63105 | PRODUBLJENJE | 0.35 | 33.4

## Karakteristike eksploziva
OPĆE KARAKTERISTIKE EKSPLOZIVA PAKAEX, PERMONEX V19 I PERUNIT 28E
PAKAEX |  | AMONAL VODNI
VAŽNIJE OSOBINE EKSPLOZIVA: |  | VAŽNIJE OSOBINE EKSPLOZIVA:
OSOBINE | PAKAEX | OSOBINE | AMONAL VODNI
Gustoća eksploziva (nasipna) g/cm3 | 0.870±0.02 | Gustoća eksploziva (nasipna) g/cm3
Brzina detonacije [m/s] | 2950±100 | Brzina detonacije [m/s]
Obujam plinova V [l/kg] | 984 | Obujam plinova V [l/kg]
Toplina eksplozije [kJ/kg] | 3700±100 | Toplina eksplozije [kJ/kg]
Temperatura eksplozije oC | 2194 | Temperatura eksplozije oC
Prijenos detonacije | potpunim kontaktom | Prijenos detonacije
Vodootpornost | nije vodootporan | Vodootpornost
Iniciranje
PERMONEX V19 |  | AMONAL POJAČANI
VAŽNIJE OSOBINE EKSPLOZIVA: |  | VAŽNIJE OSOBINE EKSPLOZIVA:
OSOBINE | PERMONEX V19 | OSOBINE | AMONAL POJAČANI
Gustoća eksploziva g/cm3 | 0.95 | Gustoća eksploziva (nasipna) g/cm3
Brzina detonacije [m/s] | 4500 | Brzina detonacije [m/s]
Toplina eksplozije | 4.36 MJ/kg | Obujam plinova V [l/kg]
Obujam plinova V [l/kg] | 900 | Toplina eksplozije [kJ/kg]
Prijenos detonacije | maksimalno do 5cm | Temperatura eksplozije oC
Dimni produkti | optimalni | Prijenos detonacije
Vodootpornst | dobra | Vodootpornost
Iniciranje | rudarska kapica br.8 | Iniciranje
PERUNIT 28E
VAŽNIJE OSOBINE EKSPLOZIVA:
OSOBINE
Gustoća eksploziva g/cm3 | 1.38
Brzina detonacije [m/s] | 6200
Toplina eksplozije | 4627
Obujam plinova V [l/kg] | 861
Prijenos detonacije | 6
Dimni produkti
Vodootpornst | Odlična
Iniciranje | rudarska kapica br.8

## Ovisn. kol. eksp. o proš.-Cerje
Minska bušotina | Promjer minske bušotine | Koordinate minskih bušotina | [5 empty] | Dubina minske bušotine | Dubina minske bušotine nakon miniranja | Vrsta eksploziva | Količina eksploziva | Duljina čepa | Vrsta minskog čepa | Volumen nastalog proširenja | Volumen cijele minske bušotine | Volumen nastalog proširenja | Volumen cijele minske bušotine | Produbljenje | Promjer proširenja | Vlažnost
| DMB | Yvrh | Xvrh | Hvrh | Ydno | Xdno | Hdno | HMB | HMBnm |  | Q | LČ |  | Vpr | VMB | Vpr | VMB | Lpr1 | Lpr2 | w
| [mm] | [m] | [m] | [m] | [m] | [m] | [m] | [m] | [m] |  | [kg] | [m] |  | [dm3] | [dm3] | [m3] | [m3] | [m] | [m] | [%]
CT1 | 131 | [6 empty] | 0.7 |  | AMONAL VODNI | 0.05 | 0.5 | GLINA | 9.2 |  | 0.0092 |  |  | 0.26 | 26.96
CT2 | 131 | [6 empty] | 1 |  | AMONAL VODNI | 0.1 | 0.5 | GLINA | 14.1 |  | 0.0141 |  |  | 0.3 | 28.13
CT3 | 131 | [6 empty] | 1 |  | AMONAL VODNI | 0.1 | 0.5 | GLINA | 15.6 |  | 0.0156 |  |  | 0.31 | 26.9
CT4 | 76 | [6 empty] | 1.15 |  | AMONAL VODNI | 0.15 | 0.5 | PIJESAK | 65.4 |  | 0.0654 |  |  | 0.5 | 30.1
CT5 | 76 | [6 empty] | 1.15 |  | AMONAL VODNI | 0.15 | 0.5 | PIJESAK | 73.6 |  | 0.0736 |  |  | 0.52 | 30.89
CT6 | 76 | [6 empty] | 1.15 |  | AMONAL VODNI | 0.2 | 0.5 | PIJESAK | 73.6 |  | 0.0736 |  |  | 0.52 | 30.51
CT7 | 131 | [6 empty] | 1 |  | AMONAL VODNI | 0.25 | 0.5 | PIJESAK/GLINA | 73.6 |  | 0.0736 |  |  | 0.52 | 29.89
Dijagram ovisnosti količine eksploziva Q [kg] i volumena nastalog proširenja V [dm3] - AMONAL VODNI | [20 empty] | Dijagram ovisnosti količine eksploziva Q [kg] i nastalog produbljenja Lpr1 [dm3] - AMONAL VODNI

## Ovisn. kol. eksp. o proš.-Čret
Minska bušotina | Promjer minske bušotine | Koordinate minskih bušotina | [5 empty] | Dubina minske bušotine | Dubina minske bušotine nakon miniranja | Vrsta eksploziva | Količina eksploziva | Duljina čepa | Vrsta minskog čepa | Volumen nastalog proširenja | Volumen cijele minske bušotine | Volumen nastalog proširenja | Volumen cijele minske bušotine | Produbljenje | Promjer proširenja | Vlažnost
| DMB | Yvrh | Xvrh | Hvrh | Ydno | Xdno | Hdno | HMB | HMBnm |  | Q | LČ |  | Vpr | VMB | Vpr | VMB | Lpr1 | Lpr2 | w
| [mm] | [m] | [m] | [m] | [m] | [m] | [m] | [m] | [m] |  | [kg] | [m] |  | [dm3] | [dm3] | [m3] | [m3] | [m] | [m] | [%] |  | 24.2 | 26.7 | 26.9
Č1 | 101 | [6 empty] | 1.2 |  | AMONAL VODNI | 0.05 | 0.35 | PIJESAK | 11.5 |  | 0.0115 |  |  | 0.28 | 25.96 |  | 25.9333
Č2 | 101 | [6 empty] | 1.2 |  | AMONAL VODNI | 0.1 | 0.35 | PIJESAK | 15.6 |  | 0.0156 |  |  | 0.31 | 27.03
Č3 | 101 | [6 empty] | 1.2 |  | AMONAL VODNI | 0.1 | 0.35 | PIJESAK | 15.6 |  | 0.0156 |  |  | 0.31 | 26.88 |  | 27.1 | 29.2 | 26.9 | 24.8
Č4 | 101 | [6 empty] | 1.2 |  | AMONAL VODNI | 0.1 | 0.35 | PIJESAK | 18 |  | 0.018 |  |  | 0.325 | 28.2 |  | 27
Č5 | 101 | [6 empty] | 1.2 |  | AMONAL VODNI | 0.15 | 0.35 | PIJESAK | 54.4 |  | 0.0544 |  |  | 0.47 | 29.59
Č6 | 101 | [6 empty] | 1.2 |  | AMONAL VODNI | 0.2 | 0.35 | PIJESAK | 71.5 |  | 0.0715 |  |  | 0.515 | 31.3 |  | 24.8 | 25.9 | 29.7
Č7 | 101 | [6 empty] | 1.2 |  | AMONAL VODNI | 0.25 | 0.35 | PIJESAK | 73.6 |  | 0.0736 |  |  | 0.52 | 30.92 |  | 26.8
Dijagram ovisnosti količine eksploziva Q [kg] i volumena nastalog proširenja V [dm3] - AMONAL VODNI | [20 empty] | Dijagram ovisnosti količine eksploziva Q [kg] i nastalog produbljenja Lpr1 [dm3] - AMONAL VODNI

## Proširenje MB
PMB1 | 1.193 | 2014-06-12
PMB2 | 1.006 | 2014-06-12
PMB3 | 1.169 | 2015-06-12
PMB4 | - |  | uništena
PMB5 | 1.071 | 2016-08-31
PMB6 | 1.152 | 2016-08-31
MB1 | 1.254 | 2014-06-12
MB2 | 1.069 | 2014-06-12
MB3 | 1.053 | 2014-06-12
MB4 | 1.145 | 2014-06-12
MB5 | 0.881 | 2014-06-12
MB6 | 1.196 | 2014-06-12
MB7 | 1.129 | 2014-06-12
MB8 | 1.14 | 2014-06-12
MB13 | 0.576 | 2015-07-20
MB14 | 0.577 | 2015-07-20
MB15 | 0.698 | 2015-07-20
MB16 | 0.787 | 2015-07-20
MB17 | 1.043 | 2015-07-20
MB18 | 0.877 | 2015-07-20
MB19 | 0.875 | 2015-07-20
MB20 | 1.157 | 2015-07-20
MB21 | 0.936 | 2015-07-20
MB22 | 0.557 | 2015-07-20
MB23 | 1.104 | 2015-07-20
MB24 | 1.19 | 2015-07-20
MB25 | 1.085 | 2015-07-20
MB26 | 1.131 | 2015-07-20
MB27 | 0.585 | 2015-07-20
MB28 | 0.505 | 2015-07-20
MB29 | 0.687 | 2015-07-20
MB30 | - | 2015-07-20 | uništena
MB31 | 0.584 | 2015-06-12
MB32 | 0.67 | 2015-06-12
MB33 | - | 2015-06-12 | uništena
MB34 | 0.953 | 2015-06-12
MB35 | 0.783 | 2015-06-12
MB36 | 0.693 | 2015-06-12
MB37 | 0.601 | 2016-08-31
MB38 | 0.848 | 2016-09-01
MB39 | 1.088 | 2016-09-02
MB40 | 1.06 | 2016-09-03
MB41 | 1.111 | 2016-09-04
MB42 | 0.662 | 2016-09-05
MB43 | 0.866 | 2016-09-06
MB44 | 1.238 | 2016-09-07
MB45 | 1.07 | 2016-09-08

## Konačna obrada
Minska bušotina | Promjer minske bušotine | Koordinate minskih bušotina | [5 empty] | Dubina minske bušotine | Dubina minske bušotine nakon miniranja | Vrsta eksploziva | Količina eksploziva | Duljina čepa | Vrsta minskog čepa | Volumen nastalog proširenja | Volumen cijele minske bušotine | Volumen nastalog proširenja | Volumen cijele minske bušotine | Produbljenje |  | Proširenje | Vlažnost
| DMB | Yvrh | Xvrh | Hvrh | Ydno | Xdno | Hdno | HMB | HMBnm |  | Q | LČ |  | Vpr | VMB | Vpr | VMB | Lpr1 |  | Lpr2 | w
| [mm] | [m] | [m] | [m] | [m] | [m] | [m] | [m] | [m] |  | [kg] | [m] |  | [dm3] | [dm3] | [m3] | [m3] | [m] |  | [m] | [%]
PMB1 | 0.131 | 489445.791 | 5122735.662 | 196.53 | 489445.791 | 5122735.662 | 194.5 | 2.03 | 2.43 | PERMONEX | 1.25 | 1 | PIJESAK | 872.2 | 883.8 | 0.8722 | 0.8838 | PRODUBLJENJE | 0.4 | 1.193 | 34.6 | 12.06.2014.
PMB2 | 0.131 | 489453.237 | 5122729.031 | 196.74 | 489453.237 | 5122729.031 | 194.65 | 2.09 | 2.36 | PERMONEX | 0.5 | 1 | PIJESAK | 371.65 | 395.2 | 0.37165 | 0.3952 | PRODUBLJENJE | 0.27 | 1.006 | 32
MB1 | 0.131 | 489449.996 | 5122751.77 | 195.49 | 489449.996 | 5122751.77 | 193.48 | 2.01 | 2.44 | PAKAEX (rinfuza) | 1 | 0.5 / 0.5 | PIJESAK/GLINA | 751.65 | 758.9 | 0.75165 | 0.7589 | PRODUBLJENJE | 0.43 | 1.254 | 34.9
MB2 | 0.131 | 489453.793 | 5122748.403 | 195.65 | 489453.793 | 5122748.403 | 193.67 | 1.98 | 2.38 | PAKAEX (rinfuza) | 0.8 | 0.5 / 0.5 | PIJESAK/GLINA | 574.7 | 589.2 | 0.5747 | 0.5892 | PRODUBLJENJE | 0.4 | 1.169 | 34.8
MB3 | 0.131 | 489457.47 | 5122745.07 | 195.85 | 489457.47 | 5122745.07 | 193.78 | 2.07 | 2.41 | PAKAEX (rinfuza) | 0.6 | 0.5 / 0.5 | PIJESAK/GLINA | 507.1 | 523.05 | 0.5071 | 0.52305 | PRODUBLJENJE | 0.34 | 1.153 | 34
MB4 | 0.131 | 489461.22 | 5122741.75 | 195.82 | 489461.22 | 5122741.75 | 193.88 | 1.94 | 2.23 | PAKAEX (rinfuza) | 0.4 | 0.5 / 0.5 | PIJESAK/GLINA | 461.55 | 476.55 | 0.46155 | 0.47655 | PRODUBLJENJE | 0.26 | 1.045 | 33.6
MB5 | 0.131 | 489464.88 | 5122738.43 | 195.8 | 489464.88 | 5122738.43 | 193.82 | 1.98 | 2.2 | PERMONEX | 0.4 | 0.5 / 0.5 | PIJESAK/GLINA | 323 | 335.5 | 0.323 | 0.3355 | PRODUBLJENJE | 0.22 | 0.881 | 33.25 | Probna miniranja izvedena su na 12 istražnih bušotina i 2 probne bušotine
MB6 | 0.131 | 489468.61 | 5122735.08 | 195.94 | 489468.61 | 5122735.08 | 194 | 1.94 | 2.22 | PERMONEX | 0.6 | 0.5 / 0.5 | PIJESAK/GLINA | 436.96 | 454.21 | 0.43696 | 0.45421 | PRODUBLJENJE | 0.28 | 1.096 | 33
MB7 | 0.131 | 489472.4 | 5122731.76 | 195.99 | 489472.4 | 5122731.76 | 194.05 | 1.94 | 2.36 | PERMONEX | 0.8 | 0.5 / 0.5 | PIJESAK/GLINA | 656.95 | 669.2 | 0.65695 | 0.6692 | PRODUBLJENJE | 0.42 | 1.129 | 33.58
MB8 | 0.131 | 489476.12 | 5122728.26 | 196.24 | 489476.12 | 5122728.26 | 194.22 | 2.02 | 2.48 | PERMONEX | 1 | 0.5 / 0.5 | PIJESAK/GLINA | 835.5 | 849.9 | 0.8355 | 0.8499 | PRODUBLJENJE | 0.46 | 1.14 | 33.4
Minska bušotina | Promjer minske bušotine | Koordinate minskih bušotina | [5 empty] | Dubina minske bušotine | Dubina minske bušotine nakon miniranja | Vrsta eksploziva | Količina eksploziva | Duljina čepa | Vrsta minskog čepa | Volumen nastalog proširenja | Volumen cijele minske bušotine | Volumen nastalog proširenja | Volumen cijele minske bušotine | Produbljenje |  | Proširenje
| DMB | Yvrh | Xvrh | Hvrh | Ydno | Xdno | Hdno | HMB | HMBnm |  | Q | LČ |  | Vpr | VMB | Vpr | VMB | Lpr1 |  | Lpr2
| [mm] | [m] | [m] | [m] | [m] | [m] | [m] | [m] | [m] |  | [kg] | [m] |  | [dm3] | [dm3] | [m3] | [m3] | [m] |  | [m]
PMB3 | 131 | 489127.98 | 5122573.54 | 198.43 | 489127.98 | 5122573.54 | 195.36 | 3.07 | 3.58 | PAKAEX (rinfuza) | 1.6 | 1 | PIJESAK | 807 | 844.5 | 0.807 | 0.8445 | PRODUBLJENJE | 0.51 | 1.169 | 33.2 | 12.06.2015.
PMB4 | 131 | 489133.55 | 5122568.55 | 198.45 | 489133.55 | 5122568.55 | 195.55 | 2.9 | / | PERMONEX | 0.6 | 1 | PIJESAK | / | / | / | / | ZAČEPLJENA | / | /
PMB4 | 131 | 489133.55 | 5122568.55 | 198.45 | 489133.55 | 5122568.55 | 197.25 | 1.2 | / | PERMONEX | 0.6 | 0.5 | PIJESAK | / | / | / | / | UNIŠTENA | / | /
MB31 | 131 | 489142.09 | 5122574.35 | 198.49 | 489142.09 | 5122574.35 | 195.45 | 3.04 | 3.2 | PERMONEX | 0.2 | 0.3 | PIJESAK | 80.5 | 111.5 | 0.0805 | 0.1115 | PRODUBLJENJE | 0.16 | 0.584 | 29.4
MB32 | 131 | 489145.81 | 5122570.99 | 198.71 | 489145.81 | 5122570.99 | 195.66 | 3.05 | 3.28 | PAKAEX (rinfuza) | 0.4 | 0.3 | PIJESAK | 154.5 | 188 | 0.1545 | 0.188 | PRODUBLJENJE | 0.23 | 0.67 | 30.7
MB33 | 131 | 489149.53 | 5122567.63 | 198.82 | 489149.53 | 5122567.63 | 195.78 | 3.04 | / | PAKAEX (rinfuza) | 0.6 | 0.3 | PIJESAK | / | / | / | / | ZAČEPLJENA | / | / |  | Probna miniranja izvedena su na 6 istražnih bušotina i 2 probne bušotine
MB33 | 131 | 489149.53 | 5122567.63 | 198.82 | 489149.53 | 5122567.63 | 197.19 | 1.63 | / | PERMONEX | 0.4 | 0.3 | PIJESAK | / | / | / | / | UNIŠTENA | / | /
MB34 | 131 | 489153.27 | 5122564.36 | 198.97 | 489153.27 | 5122564.36 | 196.1 | 2.87 | 3.2 | PAKAEX (rinfuza) | 0.8 | 0.5 | PIJESAK | 393.5 | 417.4 | 0.3935 | 0.4174 | PRODUBLJENJE | 0.33 | 0.953 | 31.57
MB35 | 131 | 489156.98 | 5122560.99 | 198.95 | 489156.98 | 5122560.99 | 196.15 | 2.8 | 3.05 | PAKAEX (rinfuza) | 0.6 | 0.5 | PIJESAK | 255.5 | 281 | 0.2555 | 0.281 | PRODUBLJENJE | 0.25 | 0.783 | 30.4
MB36 | 131 | 489160.7 | 5122557.69 | 199.13 | 489160.7 | 5122557.69 | 196.06 | 3.07 | 3.3 | PERMONEX | 0.4 | 0.5 | PIJESAK | 113.5 | 151 | 0.1135 | 0.151 | PRODUBLJENJE | 0.23 | 0.693 | 30
Minska bušotina | Promjer minske bušotine | Koordinate minskih bušotina | [5 empty] | Dubina minske bušotine | Dubina minske bušotine nakon miniranja | Vrsta eksploziva | Količina eksploziva | Duljina čepa | Vrsta minskog čepa | Volumen nastalog proširenja | Volumen cijele minske bušotine | Volumen nastalog proširenja | Volumen cijele minske bušotine | Produbljenje |  | Proširenje
| DMB | Yvrh | Xvrh | Hvrh | Ydno | Xdno | Hdno | HMB | HMBnm |  | Q | LČ |  | Vpr | VMB | Vpr | VMB | Lpr1 |  | Lpr2
| [mm] | [m] | [m] | [m] | [m] | [m] | [m] | [m] | [m] |  | [kg] | [m] |  | [dm3] | [dm3] | [m3] | [m3] | [m] |  | [m]
MB13 | 131 | 489075.21 | 5122634.06 | 196.25 | 489075.21 | 5122634.06 | 193.81 | 2.44 | 2.62 | PAKAEX (rinfuza) | 0.2 | 0.5 | PIJESAK | 100.5 | 127 | 0.1005 | 0.127 | PRODUBLJENJE | 0.18 | 0.576 | 30.5 | 20.7.2016.
MB14 | 131 | 489078.87 | 5122631.08 | 196.34 | 489078.87 | 5122631.08 | 193.82 | 2.52 | 2.74 | PAKAEX (rinfuza) | 0.2 | 0.5 | PIJESAK | 64.5 | 93 | 0.0645 | 0.093 | PRODUBLJENJE | 0.22 | 0.577 | 26.9
MB15 | 131 | 489082.48 | 5122627.57 | 196.36 | 489082.48 | 5122627.57 | 193.89 | 2.47 | 2.78 | PAKAEX (rinfuza) | 0.4 | 0.5 | PIJESAK | 244.5 | 264 | 0.2445 | 0.264 | PRODUBLJENJE | 0.31 | 0.698 | 32.2
MB16 | 131 | 489086.37 | 5122624.19 | 196.17 | 489086.37 | 5122624.19 | 193.64 | 2.53 | 2.83 | PAKAEX (rinfuza) | 0.4 | 0.5 | PIJESAK | 194.5 | 219 | 0.1945 | 0.219 | PRODUBLJENJE | 0.3 | 0.787 | 30.1
MB17 | 131 | 489090.09 | 5122620.77 | 196.65 | 489090.09 | 5122620.77 | 194.14 | 2.51 | 2.85 | PAKAEX (rinfuza) | 0.6 | 0.5 | PIJESAK | 616 | 632 | 0.616 | 0.632 | PRODUBLJENJE | 0.34 | 1.043 | 34.6
MB18 | 131 | 489093.58 | 5122617.65 | 196.9 | 489093.58 | 5122617.65 | 194.72 | 2.18 | 2.64 | PAKAEX (rinfuza) | 0.8 | 0.5 | PIJESAK | 344 | 363 | 0.344 | 0.363 | PRODUBLJENJE | 0.46 | 0.877 | 30.7
MB19 | 131 | 489097.38 | 5122614.18 | 197 | 489097.38 | 5122614.18 | 194.8 | 2.2 | 2.68 | PAKAEX (rinfuza) | 0.8 | 0.5 | PIJESAK | 362.6 | 374.75 | 0.3626 | 0.37475 | PRODUBLJENJE | 0.48 | 0.875 | 31.4
MB20 | 131 | 489101.15 | 5122610.96 | 197.13 | 489101.15 | 5122610.96 | 194.59 | 2.54 | 3.06 | PAKAEX (rinfuza) | 1 | 0.5 | PIJESAK | 710 | 723.5 | 0.71 | 0.7235 | PRODUBLJENJE | 0.52 | 1.157 | 33.2
MB21 | 131 | 489104.97 | 5122607.56 | 197.29 | 489104.97 | 5122607.56 | 194.77 | 2.52 | 2.76 | PERMONEX | 0.4 | 0.5 | PIJESAK | 292.5 | 318 | 0.2925 | 0.318 | PRODUBLJENJE | 0.26 | 0.936 | 33.6
MB22 | 131 | 489108.63 | 5122604.32 | 197.44 | 489108.63 | 5122604.32 | 195.54 | 1.9 | 2.16 | PERMONEX | 0.2 | 0.5 | PIJESAK | 82.5 | 101.5 | 0.0825 | 0.1015 | PRODUBLJENJE | 0.26 | 0.557 | 32 | Probna miniranja izvedena su na 16 istražnih bušotina i 2 probne bušotine
MB23 | 131 | 489112.26 | 5122600.88 | 197.56 | 489112.26 | 5122600.88 | 195.34 | 2.22 | 2.59 | PERMONEX | 0.6 | 0.5 | PIJESAK | 527.6 | 543.75 | 0.59415 | 0.6114 | PRODUBLJENJE | 0.35 | 1.104 | 33.6
MB24 | 131 | 489116.6 | 5122597.48 | 197.65 | 489116.6 | 5122597.48 | 195.39 | 2.26 | 2.57 | PERMONEX | 0.8 | 0.5 | PIJESAK | 618.4 | 635.7 | 0.6184 | 0.6357 | PRODUBLJENJE | 0.31 | 1.19 | 34.1
MB25 | 131 | 489119.66 | 5122594.27 | 197.74 | 489119.66 | 5122594.27 | 195.43 | 2.31 | 2.6 | PERMONEX | 0.6 | 0.5 | PIJESAK | 633 | 681.5 | 0.633 | 0.6815 | PRODUBLJENJE | 0.29 | 1.085 | 34.8
MB26 | 131 | 489123.49 | 5122591.12 | 197.84 | 489123.49 | 5122591.12 | 195.5 | 2.34 | 2.7 | PERMONEX | 0.8 | 0.5 | PIJESAK | 569 | 589.5 | 0.569 | 0.5895 | PRODUBLJENJE | 0.36 | 1.131 | 33.8
MB27 | 131 | 489127.42 | 5122587.92 | 197.79 | 489127.42 | 5122587.92 | 195.6 | 2.19 | 2.51 | PERMONEX | 0.4 | 0.5 | PIJESAK | 216 | 231.5 | 0.216 | 0.2315 | PRODUBLJENJE | 0.32 | 0.585 | 33.2
MB28 | 131 | 489130.99 | 5122584.43 | 198.07 | 489130.99 | 5122584.43 | 195.89 | 2.18 | 2.4 | PERMONEX | 0.2 | 0.5 | PIJESAK | 70 | 90.5 | 0.07 | 0.0905 | PRODUBLJENJE | 0.22 | 0.505 | 27.86
MB29 | 131 | 489134.65 | 5122581.02 | 198.2 | 489134.65 | 5122581.02 | 196.19 | 2.01 | 2.25 | PAKAEX (rinfuza) | 0.2 | 0.5 | PIJESAK | 98 | 118.5 | 0.098 | 0.1185 | PRODUBLJENJE | 0.24 | 0.687 | 29.1
IB30 | 131 | 489138.53 | 5122577.81 | 198.28 | 489138.53 | 5122577.81 | - | - | - | PERMONEX | 1.6 | 0.5 | PIJESAK | UNIŠTENA - PREVELIKA KOLIČINA EKSPLOZIVA | [5 empty] | -
Minska bušotina | Promjer minske bušotine | Koordinate minskih bušotina | [5 empty] | Dubina minske bušotine | Dubina minske bušotine nakon miniranja | Vrsta eksploziva | Količina eksploziva | Duljina čepa | Vrsta minskog čepa | Volumen nastalog proširenja | Volumen cijele minske bušotine | Volumen nastalog proširenja | Volumen cijele minske bušotine | Produbljenje |  | Proširenje
| DMB | Yvrh | Xvrh | Hvrh | Ydno | Xdno | Hdno | HMB | HMBnm |  | Q | LČ |  | Vpr | VMB | Vpr | VMB | Lpr1 |  | Lpr2
| [mm] | [m] | [m] | [m] | [m] | [m] | [m] | [m] | [m] |  | [kg] | [m] |  | [dm3] | [dm3] | [m3] | [m3] | [m] |  | [m]
MB37 | 131 | 489059.52 | 5122615 | 197.34 | 489059.52 | 5122615 | 195.29 | 2.05 | 2.3 | PAKAEX (rinfuza) | 0.2 | 0.5 | PIJESAK | 117.5 | 138 | 0.1175 | 0.138 | PRODUBLJENJE | 0.25 | 0.601 | 29.8 | 31.08.2016.
MB38 | 131 | 489063.24 | 5122611.74 | 197.45 | 489063.24 | 5122611.74 | 195.35 | 2.1 | 2.5 | PAKAEX (rinfuza) | 0.4 | 0.5 | PIJESAK | 298 | 317.5 | 0.298 | 0.3175 | PRODUBLJENJE | 0.4 | 0.848 | 30.4
MB39 | 131 | 489066.97 | 5122608.38 | 197.54 | 489066.97 | 5122608.38 | 195.44 | 2.1 | 2.5 | PAKAEX (rinfuza) | 0.6 | 0.5 | PIJESAK | 378.5 | 399 | 0.3785 | 0.399 | PRODUBLJENJE | 0.4 | 1.088 | 31.5
MB40 | 131 | 489070.71 | 5122605.03 | 197.58 | 489070.71 | 5122605.03 | 195.48 | 2.1 | 2.5 | PAKAEX (rinfuza) | 0.8 | 0.5 | PIJESAK | 519 | 542 | 0.519 | 0.542 | PRODUBLJENJE | 0.4 | 1.06 | 33.01
MB41 | 131 | 489074.43 | 5122601.75 | 197.54 | 489074.43 | 5122601.75 | 195.44 | 2.1 | 2.7 | PAKAEX (rinfuza) | 1 | 0.5 | PIJESAK | 809.5 | 822.5 | 0.8095 | 0.8225 | PRODUBLJENJE | 0.6 | 1.111 | 34.7
MB42 | 131 | 489078.13 | 5122598.39 | 197.63 | 489078.13 | 5122598.39 | 195.53 | 2.1 | 2.3 | PERMONEX | 0.2 | 0.5 | PIJESAK | 148 | 166.5 | 0.148 | 0.1665 | PRODUBLJENJE | 0.2 | 0.662 | 32.8 | Probna miniranja izvedena su na 9 istražnih bušotina i 2 probne bušotine
MB43 | 131 | 489081.86 | 5122595.05 | 197.8 | 489081.86 | 5122595.05 | 195.7 | 2.1 | 2.4 | PERMONEX | 0.4 | 0.5 | PIJESAK | 281.5 | 299.5 | 0.2815 | 0.2995 | PRODUBLJENJE | 0.3 | 0.866 | 33
MB44 | 131 | 489085.61 | 5122591.71 | 197.9 | 489085.61 | 5122591.71 | 195.8 | 2.1 | 2.48 | PERMONEX | 0.6 | 0.32 | PIJESAK | 769.5 | 787 | 0.7695 | 0.787 | PRODUBLJENJE | 0.38 | 1.238 | 34.6
MB45 | 131 | 489089.3 | 5122588.35 | 198.07 | 489089.3 | 5122588.35 | 195.97 | 2.1 | 2.5 | PERMONEX | 0.8 | 0.5 | PIJESAK | 740.5 | 756 | 0.7405 | 0.756 | PRODUBLJENJE | 0.4 | 1.07 | 35.5
PMB5 | 131 | 489126.55 | 5122555.03 | 198.66 | 489089.3 | 5122588.35 | 196.56 | 2.1 | 2.52 | PERMONEX | 0.8 | 0.5 | PIJESAK | 722.7 | 735 | 0.7227 | 0.735 | PRODUBLJENJE | 0.42 | 1.071 | 34.7
PMB6 | 131 | 489130.32 | 5122551.7 | 198.61 | 489089.3 | 5122588.35 | 196.51 | 2.1 | 2.45 | PERMONEX | 0.6 | 0.5 | PIJESAK | 615.05 | 631.05 | 0.61505 | 0.63105 | PRODUBLJENJE | 0.35 | 1.152 | 33.4
Dijagram ovisnosti količine eksploziva Q [kg] i volumena nastalog proširenja V [dm3] - PERMONEX | [21 empty] | Dijagram ovisnosti količine eksploziva Q [kg] i nastalog produbljenja Lpr1 [dm3] - PERMONEX | Dijagram ovisnosti količine eksploziva Q [kg] i nastalog proširenja Lpr2 [dm3] - PERMONEX
Dijagram ovisnosti količine eksploziva Q [kg] i volumena nastalog proširenja V [dm3] - PAKAEX | [21 empty] | Dijagram ovisnosti količine eksploziva Q [kg] i nastalog produbljenja Lpr1 [dm3] - PAKAEX | Dijagram ovisnosti količine eksploziva Q [kg] i nastalog proširenja Lpr2 [dm3] - PAKAEX
Dijagram ovisnosti količine eksploziva Q [kg] i volumena nastalog proširenja V [dm3] - PERMONEX i PAKAEX | [21 empty] | Dijagram ovisnosti količine eksploziva Q [kg] i nastalog produbljenja Lpr1 [dm3] - PERMONEX i PAKAEX | Dijagram ovisnosti količine eksploziva Q [kg] i nastalog proširenja Lpr2 [dm3] - PERMONEX i PAKAEX

## Instanteli_2014-2015-2016
Minsko polje | Mjesto opažanja (seizmograf) | Maksimalna izmjerena vrijednost brzine oscilacija tla | Udaljenost | Maksimalno eksplozivno punjenje po minskoj bušotini | Reducirana udaljenost | Glavna frekvencija |  | Cukavec II | grupa 1 |  | grupa 2 |  | grupa 3
MP | MO | PPV | D | CW | SD | f | Ovisnost brzine oscilacija tla PVS [mm/s] i reducirane udaljenosti SD [m/kg2] |  | 1.5 | 110.5 | 2.9 | 30.1 | 106.9 | 0.9
|  | [mm/s] | [m] | [kg] | [m/kg2] | [Hz] |  |  | 1.01 | 61 | 5.46 | 26 | 120.1 | 2.7
lipanj 2014. godine - Probno miniranje (12 minskih bušotina, dubina minskih bušotina = 1,94 m - 2,9 m, promjer minskih bušotina = 0,131 m, razmak između minskih bušotina = 5,0 m) | [8 empty] | 1.1 | 81.2 | 6.48 | 24.7 | 96.6 | 1.1
1 | MO1 | 18.1715 | 27.0325 | 0.5 | 34.0588 | 15 |  |  | 1.8 | 58 | 6.21 | 28.4 | 62.5 | 1.4
| MO2 | 29.1077 | 15.7749 | 0.5 | 19.8751 | 18 |  |  | 2.2 | 75.4 | 1.78 | 41.5 | 3.5 | 19.8
| MO3 | - | 4.3583 | 0.5 | 5.4911 | 19 |  |  | 2.3 | 77.8 | 1.78 | 40.2 | 4.3 | 18
| MO4 | 28.2042 | 15.44 | 0.5 | 19.4532 | 15 |  |  | 3.5 | 62.1 | 3.35 | 32.5 | 4 | 14.8
| MO5 | 16.9532 | 29.6663 | 0.5 | 37.3772 | 30 |  |  | 2.4 | 68.2 | 6.1 | 23.3 | 3.4 | 15.9
2 | MO1 | 23.7728 | 26.6499 | 1.25 | 24.7396 | 13 |  |  | 4.5 | 67.8 | 13.3 | 22 | 73.5 | 4.2
| MO2 | - | 15.653 | 1.25 | 14.531 | 12 |  |  | 0.91 | 95 | 2.9 | 37.3 | 28.8 | 6.3
| MO3 | - | 5.6781 | 1.25 | 5.2711 | 15 |  |  | 3.9 | 46.5 | 2.3 | 43 | 11.2 | 13.1
| MO4 | 49.6631 | 16.4843 | 1.25 | 15.3027 | 12 |  |  | 0.95 | 98 | 3.1 | 37.3 | 32.1 | 5.2
| MO5 | 25.8659 | 30.4599 | 1.25 | 28.2765 | 11 |  |  | 1.5 | 86 | 4.1 | 33.1 | 85.5 | 2.6
3 | MO1 | - | 12.2392 | 1 | 12.2392 | 11 |  |  | 1.01 | 125 | 19.5 | 7.5 | 52.1 | 1.8
| MO2 | - | 4.8757 | 1 | 4.8757 | 23 |  |  | 1 | 71.1 | 9.5 | 22.5 | 15.3 | 3.5
| MO3 | - | 16.279 | 1 | 16.279 | 12 |  |  | 0.6 | 120.4 | 8.9 | 31 | 105.1 | 1.9
| MO4 | 23.5034 | 30.6247 | 1 | 30.6247 | 11 |  |  | 0.7 | 122 | 4 | 30 | 125.3 | 2.2
| MO5 | 18.4399 | 44.9717 | 1 | 44.9717 | 11 |  |  | 1.97 | 67.5 | 37.3 | 10.1 | 10.2 | 6.9
4 | MO1 | 36.772 | 19.6954 | 1 | 19.6954 | 13 |  |  | 2.8 | 70 | 17.1 | 15.5 | 28.2 | 11.3
| MO2 | - | 15.1207 | 1 | 15.1207 | 19 |  |  | 0.65 | 117.2 | 19.2 | 16.5 | 20.1 | 10.4
| MO3 | 34.099 | 20.8789 | 1 | 20.8789 | 16 |  |  | 3.7 | 60 | 14.4 | 17.8 | 12.1 | 18.8
| MO4 | 19.2144 | 32.6927 | 1 | 32.6927 | 11 |  |  | 4.4 | 65 | 11.1 | 19.1 | 6.5 | 13.1
| MO5 | 14.5106 | 46.0961 | 1 | 46.0961 | 11 |  |  | 0.73 | 126 | 4.3 | 22.5 | 29.1 | 2.7
5 | MO1 | 20.3201 | 37.7644 | 1 | 37.7644 | 13 |  |  | 0.7 | 119 | 26.3 | 12.3 | 10.3 | 7.1
| MO2 | 20.0683 | 35.1227 | 1 | 35.1227 | 14 |  |  | 4 | 44 | 10.2 | 13.3 | 5.2 | 13.1
| MO3 | 17.079 | 37.509 | 1 | 37.509 | 16 |  |  | 9.1 | 40.2 | 14.4 | 8.4 | 37.2 | 2.4
| MO4 | 13.6214 | 44.7192 | 1 | 44.7192 | 14 |  |  | 1.01 | 105 | 22.4 | 13.5 | 8.4 | 8.2
| MO5 | 11.2428 | 55.0205 | 1 | 55.0205 | 13 |  |  | 0.72 | 111 | 8.5 | 16.4 | 91.2 | 3.6
lipanj 2015. godine - Probno miniranje (8 minskih bušotina, dubina minskih bušotina = 2,5 m - 3.0 m, promjer minskih bušotina = 0,131 m, razmak između minskih bušotina = 5,0 m) | [8 empty] | 7 | 32 | 44.3 | 8.2 | 93.3 | 3.6
1 | MO1 | [7 empty] | 1.01 | 80.1 | 4.9 | 42.5 | 9.1 | 8.2
| MO2 | 54.88 | 26.73 | 1.6 | 22.86 | 10 |  |  | 14.4 | 22.1 | 7.62 | 29.67 | 30.4 | 11.3
| MO3 | 58.3 | 26.26 | 1.6 | 22.45 | 11 |  |  | 0.8 | 84.9 | 23 | 10.35 | 192 | 2.15
| MO4 | 61.48 | 26.73 | 1.6 | 22.85 | 11 |  |  | 29.5 | 13.9 | 24 | 17.94 | 8.3 | 18.18
| MO5 | 60.56 | 28.1 | 1.6 | 24.02 | 12 |  |  | 10.1 | 35.02 | 21.6 | 11.74 | 3.4 | 16.39
2 | MO1 | [7 empty] | 9.9 | 47.4 | 8.64 | 31.21 | 1.7 | 24.53
| MO2 | 21.29 | 30.41 | 0.6 | 36.06 | 12 |  |  | 21.2 | 21 | 21.6 | 17.24 | 232 | 1.9
| MO3 | 21.41 | 30 | 0.6 | 35.57 | 12 |  |  | 20.5 | 28.5 | 19.8 | 15.26 | 25.3 | 19.29
| MO4 | 20.97 | 30.41 | 0.6 | 36.06 | 12 |  |  | 19.1 | 29.3 | 21.8 | 13.29 | 15.5 | 17.71
| MO5 | 20.13 | 31.62 | 0.6 | 37.49 | 12 |  |  | 17.1 | 21.1 | 25.1 | 11.31 | 6 | 27.41
3 | MO1 | [7 empty] | 10.2 | 42 | 9.65 | 30.33 | 101.9 | 3.7
| MO2 | 20.36 | 55.23 | 0.6 | 65.48 | 11 |  |  | 9 | 75.3 | 4.38 | 38.05 | 18.5 | 18.29
| MO3 | 22.56 | 55.9 | 0.6 | 66.28 | 10 |  |  | 8.4 | 69.5 | 5.4 | 38.05 | 12.8 | 16.78
| MO4 | 20.07 | 57.01 | 0.6 | 67.59 | 10 |  |  | 17.7 | 19.5 | 4.51 | 43.96 | 4.5 | 25.65
| MO5 | 16.83 | 58.52 | 0.6 | 69.39 | 10 |  |  | 7.2 | 83.7 | 37.6 | 6.14 | 6 | 27.41
4 | MO1 | [7 empty] | 15.3 | 40.2 | 17.3 | 15.05 | 204.3 | 2.91
| MO2 | 16.01 | 42.79 | 0.6 | 50.74 | 15 |  |  | 25.5 | 15.1 | 4.45 | 34.65 | 7 | 13.41
| MO3 | 16.6 | 43.66 | 0.6 | 51.77 | 11 |  |  | 12.5 | 57.5 | 4.7 | 34.65 | 12.8 | 16.78
| MO4 | 16.9 | 45.07 | 0.6 | 53.44 | 11 |  |  | 9.5 | 83.7 | 4.95 | 32.37 | 2.6 | 19.75
| MO5 | 15.6 | 46.97 | 0.6 | 55.69 | 12 |  |  | 14.1 | 42 | 6.48 | 30.1 | 245 | 1.83
5 | MO1 | [7 empty] | 15.5 | 35.02 | 35.6 | 12.27 | 41.1 | 15.8
| MO2 | 10.83 | 42.79 | 0.4 | 58.08 | 13 |  |  | 12.1 | 60 | 8.38 | 28.68 | 74.9 | 2.27
| MO3 | 10.84 | 43.66 | 0.4 | 59.26 | 12 |  |  | 28.5 | 12.5 | 15 | 15.9 | 8.3 | 20.91
| MO4 | 12.33 | 45.07 | 0.4 | 61.17 | 13 |  |  | 35.2 | 13.9 | 42.7 | 10.22 | 56.4 | 3.73
| MO5 | 13.13 | 46.97 | 0.4 | 63.75 | 15 |  |  | 11.1 | 69.5 | 11.4 | 20.45 | 8.6 | 12
6 | MO1 | [7 empty] | 13.2 | 47.4 | 33.5 | 10.39 | 51.2 | 3.65
| MO2 | 12.19 | 37.83 | 0.4 | 51.35 | 14 |  |  | 9.8 | 87.1 | 20.6 | 10.68 | 26.1 | 15.13
| MO3 | 13.66 | 38.81 | 0.4 | 52.67 | 15 |  |  | 10.5 | 60 | 34.5 | 10.51 | 125.5 | 3.16
| MO4 | 12.95 | 40.39 | 0.4 | 54.82 | 15 |  |  | 11.2 | 75.3 | 29.5 | 19.9 | 30.5 | 9.62
| MO5 | 13.47 | 42.5 | 0.4 | 57.68 | 15 |  |  | 15.3 | 40.2 | 2.29 | 63.22 | 50.3 | 6.46
7 | MO1 | [7 empty] | 18.8 | 19.5 | 2.1 | 65.19 | 21.3 | 13.25
| MO2 | 11.08 | 32.88 | 0.2 | 56.23 | 15 |  |  | 7.8 | 87.1 | 1.14 | 67.17 | 35.5 | 9.5
| MO3 | 12.14 | 34 | 0.2 | 58.15 | 13 |  |  | 22.2 | 30.1 | 16.3 | 27.76 | 13.6 | 10.66
| MO4 | 10.82 | 35.79 | 0.2 | 61.21 | 14 |  |  | 20.3 | 22.2 | 12.2 | 25.78 | 18.3 | 7.1
| MO5 | 10.39 | 38.16 | 0.2 | 65.25 | 16 |  |  | 21.1 | 13.2 | 9.14 | 23.8 | 13 | 16.3
8 | MO1 | [7 empty] | 39.1 | 13.4 | 40.6 | 10.22 | 6.6 | 21.2
| MO2 | 22.6 | 47.76 | 0.8 | 51.45 | 10 |  |  | 17.2 | 27.5 |  |  | 6.2 | 21.2
| MO3 | 20.74 | 48.54 | 0.8 | 52.29 | 10 |  |  | 10.8 | 28.4 |  |  | 9.5 | 10.1
| MO4 | 22.87 | 49.81 | 0.8 | 53.66 | 10 |  |  | 4.6 | 53.6 |  |  | 22.3 | 6.4
| MO5 | 20.48 | 51.54 | 0.8 | 55.52 | 10 |  |  | 6.3 | 36.7 |  |  | 12.2 | 8.2
srpanj 2015. godine - Probno miniranje (18 minskih bušotina, dubina minskih bušotina = 2,0 m - 2,5 m, promjer minskih bušotina = 0,131 m, razmak između minskih bušotina = 5,0 m) | [8 empty] | 15.1 | 18.2 |  |  | 30.5 | 6.1
1 | MO1 | [7 empty] | 9.3 | 22.1 |  |  | 12.5 | 19.3
| MO2 | 45.28 | 25.5 | 1.6 | 21.8 | 12 |  |  | 20.1 | 17.3 |  |  | 15.1 | 12.6
| MO3 | 41.83 | 26.93 | 1.6 | 23.02 | 11 |  |  | 12.1 | 40.2 |  |  | 2.9 | 25
| MO4 | 38.87 | 29.15 | 1.6 | 24.92 | 10 |  |  | 7.1 | 52.2 |  |  | 3.5 | 18.3
| MO5 | 34.76 | 32.02 | 1.6 | 27.38 | 10 |  |  | 3.1 | 63.5 |  |  | 2.5 | 18.7
2 | MO1 | [7 empty] | 5.1 | 80.2 |  |  | 1 | 18.9
| MO2 | 245.5 | 5 | 0.8 | 5.39 | 47 |  |  | 2.81 | 83.3 |  |  | 0.7 | 40.4
| MO3 | 105.32 | 10 | 0.8 | 10.77 | 57 |  |  | 7.02 | 31.3 |  |  | 6.9 | 21.2
| MO4 | 63.69 | 15 | 0.8 | 16.16 | 85 |  |  | 17.3 | 17.5 |  |  | 4 | 20.4
| MO5 | 49.51 | 20 | 0.8 | 21.54 | 23 |  |  | 4.3 | 69.3 |  |  | 4.6 | 18.7
3 | MO1 | [7 empty] | 44.1 | 13.4 |  |  | 2.1 | 29.2
| MO2 | 38.32 | 40.31 | 1 | 40.31 | 13 |  |  | 29.1 | 13.4 |  |  | 2.5 | 21.2
| MO3 | 40.58 | 41.23 | 1 | 41.23 | 12 |  |  | 18.8 | 20.2 |  |  | 1.6 | 23.7
| MO4 | 40.62 | 42.72 | 1 | 42.72 | 12 |  |  | 25.6 | 30 |  |  | 0.6 | 23.6
| MO5 | 34.77 | 44.72 | 1 | 44.72 | 12 |  |  | 12.9 | 38.7 |  |  | 0.2 | 50.8
kolovoz 2016. godine - Probno miniranje (11 minskih bušotina, dubina minskih bušotina = 2,05 m - 2,1 m, promjer minskih bušotina = 0,131 m, razmak između minskih bušotina = 5,0 m) | [8 empty] | 13.5 | 28.1 |  |  | 3.5 | 28
1 | MO1 | [7 empty] | 17.2 | 27.5 |  |  | 1.4 | 26.7
| MO2 | 28.45 | 45.27 | 1.2 | 42.6 | 12 |  |  | 5.3 | 42.1 |  |  | 2 | 23.6
| MO3 | 25.92 | 46.09 | 1.2 | 43.37 | 11 |  |  | 4.6 | 53.6 |  |  | 1.8 | 23.6
| MO4 | 21.11 | 47.43 | 1.2 | 44.63 | 10 |  |  | 4.3 | 69.2 |  |  | 3.1 | 25
| MO5 | 19.7 | 49.24 | 1.2 | 46.34 | 10 | [6 empty] | 30.2 | 6.1
2 | MO1 | [11 empty] | 13.7 | 19.3
| MO2 | 25.7 | 37.84 | 1 | 37.84 | 47 | [6 empty] | 17.1 | 12.6
| MO3 | 24.53 | 38.82 | 1 | 38.82 | 57
| MO4 | 26 | 40.4 | 1 | 40.4 | 85
| MO5 | 21.28 | 42.51 | 1 | 42.51 | 23
3 | MO1
| MO2 | 96.92 | 15.82 | 0.8 | 17.04 | 13
| MO3 | 71.21 | 18.03 | 0.8 | 19.42 | 12
| MO4 | 33.53 | 21.22 | 0.8 | 22.86 | 12
| MO5 | 29.09 | 25 | 0.8 | 26.93 | 12